## 全字段对比
偏移位址 | 长度(B) | 分类 | 字段名称(JESD21-C标准定义) | 三星(Samsung) | SK海力士 | 华智芯存(自研) | 一致? | 含义解读(按JESD21-C) | 自研参考
00000000 -00 | 1 | 识别 | Byte 0: SPD字节数/设备大小 | 0x23 (24 bytes used) | 0x23 (24 bytes used) | 0x23 (24 bytes used) | 一致 | JESD21-C 8.1.1: bits3-0=已用字节数/8。DDR4固定0x23(35x8=280B)
00000000 -01 | 1 | 识别 | Byte 1: SPD版本号 | 0x12 (Rev 1.2) | 0x12 (Rev 1.2) | 0x12 (Rev 1.2) | 一致 | JESD21-C 8.1.2: 高半=编码版本, 低半=追加版本。0x12=Rev1.2
00000000 -02 | 1 | 识别 | Byte 2: DRAM类型(密钥字节) | 0x0C (DDR4 SDRAM) | 0x0C (DDR4 SDRAM) | 0x0C (DDR4 SDRAM) | 一致 | JESD21-C 8.1.3: BIOS密钥, 0x0C=DDR4。三厂一致
00000000 -03 | 1 | 识别 | Byte 3: 模组类型(密钥字节) | 0x01 (RDIMM) | 0x01 (RDIMM) | 0x01 (RDIMM) | 一致 | JESD21-C 8.1.4: 1=RDIMM, 2=UDIMM, 3=SO-DIMM。三厂同为RDIMM
00000000 -04 | 1 | 模组 | Byte 4: SDRAM密度与Banks | 0x85 (4BGx4Banks=16banks, 8Gb/die) | 0x85 (4BGx4Banks=16banks, 8Gb/die) | 0x85 (4BGx4Banks=16banks, 8Gb/die) | 一致 | JESD21-C Table 18: 0x85=1000 0101. bits7-6=10(4 Bank Groups), bits5-4=00(4 Banks/BG), bits3-0=0101(8Gb/die). 总16banks, DDR4标准架构。JESD79-4C: 32GB 2Rx4需36颗8Gb x4芯片(18/rank), 64/72=32GB用户数据+4GB ECC。三厂一致=0x85。自研填0x85
00000000 -05 | 1 | 模组 | Byte 5: SDRAM寻址 | 0x29 (行=14, 列=18) | 0x29 (行=14, 列=18) | 0x29 (行=14, 列=18) | 一致 | JESD21-C: 高半=行地址-12, 低半=列地址-9。三厂一致
00000000 -06 | 1 | 模组 | Byte 6: 主SDRAM封装类型 | 单片(SDP) | 单片(SDP) | 单片(SDP) | 一致 | JESD21-C: 0=单片SDP。三厂一致=0x00。自研按实际颗粒封装填
00000000 -07 | 1 | 模组 | Byte 7: SDRAM可选特性 | 0x08 | 0x08 | 0x08 | 一致 | JESD21-C: 位定义。三厂一致。自研参考
00000000 -08 | 1 | 模组 | Byte 8: SDRAM热刷新选项 | 0x00 | 0x00 | 0x00 | 一致 | JESD21-C: 温度补偿刷新/自刷新。三厂一致
00000000 -09 | 1 | 模组 | Byte 9: 其他SDRAM可选特性 | 0x60 | 0x60 | 0x60 | 差异 | JESD21-C: 其他可选特性。三厂一致
00000000 -0A | 1 | 模组 | Byte 10: 次SDRAM封装类型 | 0x00 (对称模组=0x00) | 0x00 (对称模组=0x00) | 0x00 (对称模组=0x00) | 一致 | JESD21-C: 非对称模组用。对称模组固定0x00。三厂一致
00000000 -0B | 1 | 模组 | Byte 11: 模组标称电压VDD | 0x03 (1.2V) | 0x03 (1.2V) | 0x03 (1.2V) | 差异 | JESD21-C: 3=1.2V(DDR4标准)。三厂一致
00000000 -0C | 1 | 模组 | Byte 12: 模组组织 | 0x08 (2^8 x128MB = 32GB) | 0x08 (2^8 x128MB = 32GB) | 0x08 (2^8 x128MB = 32GB) | 一致 | JESD21-C 8.1.13 Table 28: bits2-0=SDRAM位宽(0=x4,1=x8,2=x16), bits5-4=包Rank数, bit6=对称/非对称(0=对称), bit7=保留。三厂=0x08=00001000: x4位宽, 对称模组。容量编码见byte12 bits... 实际容量=32GB(由SDRAM密度x位宽xRank数计算)
00000000 -0D | 1 | 模组 | Byte 13: 模组内存总线宽度 | 0x0B (主总线=72位, ?) | 0x0B (主总线=72位, ?) | 0x0B (主总线=72位, ?) | 一致 | JESD21-C 8.1.14: bits2-0=主总线(011=64位), bits4-3=扩展(00=0位)。但 RDIMM 物理上一定有 ECC(72位总线)=64数据+8ECC。JESD79-4C: RDIMM架构隐含ECC, 不在byte13额外编码。三厂=0x0B=64位总线, ECC由RDIMM模组类型(byte3=0x01)隐含。总物理宽度=72bit。自研RDIMM填0x0B
00000000 -0E | 1 | 模组 | Byte 14: 模组热传感器 | 0x80 (无TS) | 0x80 (无TS) | 0x80 (无TS) | 一致 | JESD21-C 8.1.15: bit0=热传感器存在标志。三厂=0x80, bit0=0->无TS标志位。但RDIMM通常配TS(TSE2004av), 可能TS存在但bit0未设置, 或通过模组类型隐含。自研RDIMM建议配置TS
00000000 -0F | 1 | 模组 | Byte 15: 扩展模组类型 | 0x00 | 0x00 | 0x00 | 一致 | JESD21-C: 扩展类型。三厂一致
00000010 -00 | 1 | 时序 | Byte 16: 保留(必须0x00) | 0x00 | 0x00 | 0x00 | 一致 | JESD21-C: 必须编码为0x00
00000010 -01 | 1 | 时序 | Byte 17: 时基(Timebases) | 0x00 (MTB=125ps, FTB=1ps) | 0x00 (MTB=125ps, FTB=1ps) | 0x00 (MTB=125ps, FTB=1ps) | 差异 | JESD21-C 8.1.17: 高半=MTB乘数(0=125ps), 低半=FTB乘数(0=1ps)。三厂=0x00->默认
00000010 -02 | 1 | 时序 | Byte 18: tCKAVGmin(最小周期) | 0x05 (625ps, DDR4-3200) | 0x06 (750ps, DDR4-2666) | 0x05 (625ps, DDR4-3200) | 一致 | JESD21-C 8.1.19: 值xMTB。三星/华智=5x125=625ps->DDR4-3200。海力士=6->2666
00000010 -03 | 1 | 时序 | Byte 19: tCKAVGmax(最大周期) | 0x0D (1625ps) | 0x0D (1625ps) | 0x0D (1625ps) | 差异 | JESD21-C 8.1.20: 最大周期。三厂=0x0D=1625ps
00000010 -04 | 1 | CAS位掩码 | Byte 20: CAS延迟支持(第1字节) | 0xF8 | 0xF8 | 0xF8 | 一致 | JESD21-C 8.1.21: **非精调!** 4字节CAS位掩码第1字节。bit7=CL24/25
00000010 -05 | 1 | CAS位掩码 | Byte 21: CAS延迟支持(第2字节) | 0xFF | 0xFF | 0xFF | 一致 | JESD21-C: CAS位掩码第2字节。三厂=0xFF=全支持。自研填0xFF
00000010 -06 | 1 | CAS位掩码 | Byte 22: CAS延迟支持(第3字节) | 0x02 | 0x00 | 0x02 | 一致 | JESD21-C: CAS位掩码第3字节。三星/华智=0x02, 海力士=0x00
00000010 -07 | 1 | CAS位掩码 | Byte 23: CAS延迟支持(第4字节) | 0x00 (低CL范围) | 0x00 (低CL范围) | 0x00 (低CL范围) | 一致 | JESD21-C: bit7=CL范围(0=低,1=高)。三厂=0x00->低范围
00000010 -08 | 1 | 时序 | Byte 24: tAAmin(CAS延迟时间) 值xMTB | 0x6E (110 x125ps = 13.75ns) | 0x6E (110 x125ps = 13.75ns) | 0x6E (110 x125ps = 13.75ns) | 一致 | JESD21-C 8.1.22: **非tRCD精!** tAAmin粗值。DDR4-3200标准13.75ns=110x125ps。三厂=0x6E->13.75ns
00000010 -09 | 1 | 时序 | Byte 25: tRCDmin(RAS到CAS延迟) | 0x6E (110 x125ps = 13.75ns) | 0x6E (110 x125ps = 13.75ns) | 0x6E (110 x125ps = 13.75ns) | 一致 | JESD21-C 8.1.23: tRCD粗值。DDR4-3200标准13.75ns=110x125ps。三厂=0x6E->13.75ns
00000010 -0A | 1 | 时序 | Byte 26: tRPmin(行预充电延迟) | 0x6E (110 x125ps = 13.75ns) | 0x6E (110 x125ps = 13.75ns) | 0x6E (110 x125ps = 13.75ns) | 一致 | JESD21-C 8.1.24: tRP粗值。三厂=0x6E=110->13.75ns(匹配DDR4-3200 22-22-22)
00000010 -0B | 1 | 时序 | Byte 27: tRASmin/tRCmin高半字节 | 0x11 (bits3-0=tRAS高4b=1, bits7-4=tRC高4b=1) | 0x11 (bits3-0=tRAS高4b=1, bits7-4=tRC高4b=1) | 0x11 (bits3-0=tRAS高4b=1, bits7-4=tRC高4b=1) | 差异 | JESD21-C 8.1.25: bits3-0=tRASmin高半字节(MSN), bits7-4=tRCmin高半字节(MSN)。三厂=0x11: tRAS高4b=1, tRC高4b=1。JESD79-4C: tRAS=32ns(1<<8¦0x00)×125ps, tRC=45.75ns(1<<8¦0x6E)×125ps。精确匹配DDR4-3200AA标准值!
00000010 -0C | 1 | 时序 | Byte 28: tRASmin LSB | 0x00 (联合12-bit x125ps) | 0x00 (联合12-bit x125ps) | 0x00 (联合12-bit x125ps) | 一致 | JESD21-C 8.1.26: tRASmin低字节。与byte27 bits3-0联合12-bit。DDR4-3200 tRAS>=32ns
00000010 -0D | 1 | 时序 | Byte 29: tRCmin LSB | 0x6E | 0x6E | 0x6E | 一致 | JESD21-C 8.1.27: tRCmin低字节。与byte27 bits7-4联合。DDR4-3200 tRC>=45.75ns
00000010 -0E | 1 | 刷新 | Byte 30: tRFC1min LSB | 0xF0 | 0xF0 | 0xF0 | 一致 | JESD21-C 8.1.28: 与byte31组成16-bit xMTB。8Gb tRFC1~350ns。三厂=0x0A
00000010 -0F | 1 | 刷新 | Byte 31: tRFC1min MSB | 0x0A | 0x0A | 0x0A | 一致 | JESD21-C 8.1.29: tRFC1高字节。三厂=0x20
00000020 -00 | 1 | 刷新 | Byte 32: tRFC2min LSB | 0x20 | 0x20 | 0x20 | 一致 | JESD21-C 8.1.30: tRFC2低字节。与byte33组成16-bit xMTB。三厂=0x20, 联合值=0x0820? 需确认。tRFC2不同温度刷新周期
00000020 -01 | 1 | 刷新 | Byte 33: tRFC2min MSB | 0x08 | 0x08 | 0x08 | 一致 | JESD21-C: tRFC2高。三厂=0x00?
00000020 -02 | 1 | 刷新 | Byte 34: tRFC4min LSB | 0x00 | 0x00 | 0x00 | 一致 | JESD21-C 8.1.32: tRFC4低。三厂=0x00
00000020 -03 | 1 | 刷新 | Byte 35: tRFC4min MSB | 0x05 | 0x05 | 0x05 | 差异 | JESD21-C: tRFC4高。三厂=0x05
00000020 -04 | 1 | 时序 | Byte 36: tFAW高半字节+预留 | 0x00 (tFAW高4bit=0) | 0x00 (tFAW高4bit=0) | 0x00 (tFAW高4bit=0) | 一致 | JESD21-C 8.1.33: bits3-0=tFAW高4bit(此处=0)。与byte37组成12bit xMTB。tFAW=0x050=80x125ps=10.0ns(DDR4-3200 x4标准16CK=10ns)✓。海力士=0x057=87x125ps=10.9ns(DDR4-2933 x4标准16CK=10.9ns)✓
00000020 -05 | 1 | 时序 | Byte 37: tFAWmin LSB | 0x0050 (联合12-bit=80, x125ps=10.0ns) | 0x0057 (联合12-bit=87, x125ps=10.9ns) | 0x0050 (联合12-bit=80, x125ps=10.0ns) | 一致 | JESD21-C 8.1.34: tFAWmin低字节。联合12-bit=(byte36&0xF)<<8¦byte37。三厂: 三星/华智=80x125=10.0ns, 海力士=87x125=10.9ns (速度等级不同)
00000020 -06 | 1 | 时序 | Byte 38: tRRD_Smin(同组行激活) | 0x14 (2500ps) | 0x16 (2750ps) | 0x14 (2500ps) | 一致 | JESD21-C 8.1.35: 同BANK组行激活间隔。三厂=0x50?
00000020 -07 | 1 | 时序 | Byte 39: tRRD_Lmin(异组行激活) | 0x28 (5000ps) | 0x28 (5000ps) | 0x28 (5000ps) | 一致 | JESD21-C 8.1.36: 不同组行激活。三厂=0x14?
00000020 -08 | 1 | 时序 | Byte 40: tCCD_Lmin(CAS到CAS) | 0x28 | 0x28 | 0x28 | 一致 | JESD21-C 8.1.37: CAS到CAS延迟。三厂=0x28
00000020 -09 | 1 | 时序 | Byte 41: tWR高半字节 | 0x00 (tWR高4bit=0) | 0x00 (tWR高4bit=0) | 0x00 (tWR高4bit=0) | 一致 | JESD21-C 8.1.38: bits3-0=tWR高4bit。与byte42组成12-bit
00000020 -0A | 1 | 时序 | Byte 42: tWRmin LSB | 0x78 (联合=120 x125ps=15.0ns) | 0x78 (联合=120 x125ps=15.0ns) | 0x78 (联合=120 x125ps=15.0ns) | 一致 | JESD21-C: tWRmin低字节。联合12-bit=(byte41&0xF)<<8¦byte42。byte41=0x00, byte42=0x78=120, tWR=120x125=15.0ns。JESD79-4C: DDR4 tWR≈15ns ✓
00000020 -0B | 1 | 时序 | Byte 43: tWTR_S/tWTR_L高半字节 | 0x00 (tWTR_S高4b=0, tWTR_L高4b=0) | 0x00 (tWTR_S高4b=0, tWTR_L高4b=0) | 0x00 (tWTR_S高4b=0, tWTR_L高4b=0) | 一致 | JESD21-C 8.1.39: bits3-0=tWTR_S, bits7-4=tWTR_L。三厂=0x3C?
00000020 -0C | 1 | 时序 | Byte 44: tWTR_Smin LSB(写转读异组) | 0x14 | 0x14 | 0x14 | 一致 | JESD21-C 8.1.40: tWTR_Smin LSB。联合=(byte43&0xF)<<8¦byte44。三厂=0x14=20x125=2.5ns。JESD79-4C Table151: DDR4-3200 tWTR_S=4CK=2.5ns ✓
00000020 -0D | 1 | 时序 | Byte 45: tWTR_Lmin LSB(写转读同组) | 0x3C | 0x3C | 0x3C | 一致 | JESD21-C 8.1.41: tWTR_Lmin LSB。联合=(byte43>>4<<8)¦byte45。三厂=0x3C=60x125=7.5ns。JESD79-4C Table151: DDR4-3200 tWTR_L=12CK=7.5ns ✓
0000002E~0000003B | 14 | 预留 | Bytes 46~59: 预留 | 全部0x00 | 全部0x00 | 全部0x00 | N/A | JESD21-C 8.1.42: 必须编码为0x00。三厂一致
0000003C~0000004D | 18 | 引脚映射 | Bytes 60~77: 连接器到SDRAM位映射 | 三星:16 16 15 16 03 16 03 16 03 16 03 16 0D 16 16 16 16 16 海力士:16 16 15 16 03 16 03 16 03 16 03 16 0D 16 16 16 16 16 华智:16 16 15 16 03 16 03 16 03 16 03 16 0D 16 16 16 16 16 | 三星:16 16 15 16 03 16 03 16 03 16 03 16 0D 16 16 16 16 16 海力士:16 16 15 16 03 16 03 16 03 16 03 16 0D 16 16 16 16 16 华智:16 16 15 16 03 16 03 16 03 16 03 16 0D 16 16 16 16 16 | 三星:16 16 15 16 03 16 03 16 03 16 03 16 0D 16 16 16 16 16 海力士:16 16 15 16 03 16 03 16 03 16 03 16 0D 16 16 16 16 16 华智:16 16 15 16 03 16 03 16 03 16 03 16 0D 16 16 16 16 16 | N/A | JESD21-C 8.1.43: **非SDRAM特性/精细时序!** 数据信号引脚映射。用于CRC传输。此前的解读完全错误
0000004E~00000074 | 39 | 预留 | Bytes 78~116: 预留 | 全部0x00 | 全部0x00 | 全部0x00 | N/A | JESD21-C: 必须编码为0x00。三厂一致
00000070 -05 | 1 | 精调 | Byte 117: Fine tCCD_Lmin | 0x00 (0 FTB=0 ps) | 0x00 (0 FTB=0 ps) | 0x00 (0 FTB=0 ps) | 一致 | JESD21-C 8.1.44: 2补码FTB精调(+-127)。三厂=0x9C=-100?
00000070 -06 | 1 | 精调 | Byte 118: Fine tRRD_Lmin | 0x9C (156 FTB=156ps) | 0x9C (156 FTB=156ps) | 0x9C (156 FTB=156ps) | 一致 | JESD21-C 8.1.45
00000070 -07 | 1 | 精调 | Byte 119: Fine tRRD_Smin | 0x00 (0 FTB=0ps) | 0xCE (206 FTB=206ps) | 0x00 (0 FTB=0ps) | 差异 | JESD21-C 8.1.46
00000070 -08 | 1 | 精调 | Byte 120: Fine tRCmin | 0x00 (0 FTB=0ps) | 0x00 (0 FTB=0ps) | 0x00 (0 FTB=0ps) | 一致 | JESD21-C 8.1.47
00000070 -09 | 1 | 精调 | Byte 121: Fine tRPmin | 0x00 (0 FTB=0ps) | 0x00 (0 FTB=0ps) | 0x00 (0 FTB=0ps) | 差异 | JESD21-C 8.1.48
00000070 -0A | 1 | 精调 | Byte 122: Fine tRCDmin | 0x00 (0 FTB=0ps) | 0x00 (0 FTB=0ps) | 0x00 (0 FTB=0ps) | 一致 | JESD21-C 8.1.49
00000070 -0B | 1 | 精调 | Byte 123: Fine tAAmin | 0x00 (0 FTB=0ps) | 0x00 (0 FTB=0ps) | 0x00 (0 FTB=0ps) | 差异 | JESD21-C 8.1.50: tAAmin精调(2补码)
00000070 -0C | 1 | 精调 | Byte 124: Fine tCKAVGmax | 0xE7 (231 FTB=231ps) | 0xE7 (231 FTB=231ps) | 0xE7 (231 FTB=231ps) | 一致 | JESD21-C 8.1.51
00000070 -0D | 1 | 精调 | Byte 125: Fine tCKAVGmin | 0x00 (0 FTB=0ps) | 0xBC (188 FTB=188ps) | 0x00 (0 FTB=0ps) | 一致 | JESD21-C 8.1.52: tCKmin精调
00000070 -0E | 1 | CRC | Byte 126: CRC Base Config LSB | 0xB2 | 0x53 | 0xB2 | 一致 | JESD21-C 8.1.53: **CRC!** 多项式0x1021, bytes 0~125。三厂=0x00(未计算)
00000070 -0F | 1 | CRC | Byte 127: CRC Base Config MSB | 0x97 | 0xBD | 0x97 | 一致 | JESD21-C: CRC高字节。三厂=0x00。修改Base区必须重算!
00000080 -00~05 | 6 | RDIMM | Bytes 128~134: RDIMM参数 + Register(RCD) MFR ID | 三星:11 11 41 19 00 80 海力士:11 11 41 19 00 80 华智:11 11 61 19 00 86 | 三星:11 11 41 19 00 80 海力士:11 11 41 19 00 80 华智:11 11 61 19 00 86 | 三星:11 11 41 19 00 80 海力士:11 11 41 19 00 80 华智:11 11 61 19 00 86 | N/A | JESD21-C 9.2: 128=高度,129=厚度,130=基板,131=DIMM属性,132=散热,133~134=RCD MFR ID
00000080 -06~07 | 2 | RDIMM | Bytes 134~135: Register(RCD) MFR ID MSB + Revision | 三星:0xB361->IDB361 海力士:0xB361->IDB361 华智:0x9D22->ID9D22 | 三星:0xB361->IDB361 海力士:0xB361->IDB361 华智:0x9D22->ID9D22 | 三星:0xB361->IDB361 海力士:0xB361->IDB361 华智:0x9D22->ID9D22 | N/A | JESD21-C 9.2.6~7: 134=RCD MFR ID MSB, 135=RCD Revision. 三厂各异
00000088~000000BF | 56 | RDIMM | Bytes 136~191: RDIMM RCD配置(136~138) + 预留(139~191) | RDIMM模组专用数据区 | RDIMM模组专用数据区 | RDIMM模组专用数据区 | N/A | JESD21-C 9.2.8~11: 136=地址映射,137=RCD驱动(Cmd/Addr),138=RCD驱动(Clock),139~191=0x00
000000C0~000000FD | 62 | 预留 | Bytes 192~253: Hybrid模组参数 | 非Hybrid模组=0x00 | 非Hybrid模组=0x00 | 非Hybrid模组=0x00 | N/A | JESD21-C 10: NVDIMM等用。标准RDIMM填0x00
000000F0 -0E | 1 | CRC | Byte 254: CRC Block1 LSB | 0x7D | 0x7D | 0x70 | 一致 | JESD21-C: CRC for bytes 128~253。三厂=0xDD?
000000F0 -0F | 1 | CRC | Byte 255: CRC Block1 MSB | 0x39 | 0x39 | 0x40 | 一致 | JESD21-C: CRC Block1高。三厂=0x00?
00000100~0000013F | 64 | 预留 | Bytes 256~319: 扩展功能 | 非Hybrid模组=0x00 | 非Hybrid模组=0x00 | 非Hybrid模组=0x00 | N/A | JESD21-C 11: NVDIMM扩展用。标准RDIMM填0x00
00000140 -00~01 | 2 | 制造商 | Bytes 320~321: 模组制造商ID | 0x80CE -> 三星(Samsung) | 0x80AD -> SK海力士 | 0x9192 -> 华智芯存 | N/A | JESD21-C 8.5.1: JEP106制造商码。三星=80CE, 海力士=80AD, 华智=9192。自研填9192
00000140 -02 | 1 | 制造商 | Byte 322: 制造地点 | 0x01 | 0x01 | 0x02 | 差异 | JESD21-C 8.5.2: 厂商自定义产线编码。自研按实际填
00000140 -03~04 | 2 | 制造商 | Bytes 323~324: 生产日期 | 年=0x22 周=0x23 | 年=0x20 周=0x31 | 年=0x26 周=0x22 | N/A | JESD21-C 8.5.3: BCD年+周。自研按实际生产日期填
00000140 -05~08 | 4 | 制造商 | Bytes 325~328: 序列号(4B) | 0x24750D9C | 0x1310BC87 | 0x01000001 | N/A | JESD21-C: 4B序列号。自研按批次编码
00000149~0000015C | 20 | 制造商 | Bytes 329~348: Part Number(20B ASCII) | 三星:'M393A4K40DB3-CWE' 海力士:'HMA84GR7CJR4N-WM' 华智:'HZDU00ZSB32008318_AC' | 三星:'M393A4K40DB3-CWE' 海力士:'HMA84GR7CJR4N-WM' 华智:'HZDU00ZSB32008318_AC' | 三星:'M393A4K40DB3-CWE' 海力士:'HMA84GR7CJR4N-WM' 华智:'HZDU00ZSB32008318_AC' | N/A | JESD21-C: **20字节**ASCII! 三星=M393A4K40DB3-CWE, 海力士=HMA84GR7CJR4N-WM, 华智=HZDU00ZSB32008318
00000150 -0D | 1 | 制造商 | Byte 349: 模组修订码 | 0x00 | 0x00 | 0x01 | 差异 | JESD21-C: 修订版编码。三星=0x01, 华智=0x01
00000150 -0E~0F | 2 | 制造商 | Bytes 350~351: DRAM制造商ID | 0x80CE -> 三星(Samsung) | 0x80AD -> SK海力士 | 0x9192 -> 华智芯存 | N/A | JESD21-C 8.5.7: DRAM颗粒JEDEC码。三星=80CE, 海力士=80AD。自研用海力士填80AD
00000160~0000017F | 32 | 制造商 | Bytes 352~383: 模组厂商自定义 | 三星:00 59 30 30 31 32 55 30 03 38 01 00 01 10 00 00 海力士:FF 54 49 30 37 4E 30 38 31 32 49 30 39 00 00 00 | 三星:00 59 30 30 31 32 55 30 03 38 01 00 01 10 00 00 海力士:FF 54 49 30 37 4E 30 38 31 32 49 30 39 00 00 00 | 三星:00 59 30 30 31 32 55 30 03 38 01 00 01 10 00 00 海力士:FF 54 49 30 37 4E 30 38 31 32 49 30 39 00 00 00 | N/A | JESD21-C: Block2上=模组厂商自定义(RCD配置等)。三厂各不相同
00000180~000001FF | 128 | 用户区 | Bytes 384~511: 最终用户可编程 | 全部0x00 | 全部0x00 | 全部0x00 | N/A | JESD21-C 7.6: **非预留!** 此区域供最终用户自由使用。三厂=0x00。自研可存自定义数据

## 原始SPD数据
偏移 | 三星(Samsung) (16B/行) | SK海力士 (16B/行) | 华智芯存 (16B/行) | 备注
00000000 | 23 12 0C 01 85 29 00 08 00 60 00 03 08 0B 80 00 | 23 12 0C 01 85 29 00 08 00 60 00 03 08 0B 80 00 | 23 12 0C 01 85 29 00 08 00 60 00 03 08 0B 80 00
00000010 | 00 00 05 0D F8 FF 02 00 6E 6E 6E 11 00 6E F0 0A | 00 00 06 0D F8 FF 00 00 6E 6E 6E 11 00 6E F0 0A | 00 00 05 0D F8 FF 02 00 6E 6E 6E 11 00 6E F0 0A | ⚠ 有差异
00000020 | 20 08 00 05 00 50 14 28 28 00 78 00 14 3C 00 00 | 20 08 00 05 00 57 16 28 28 00 78 00 14 3C 00 00 | 20 08 00 05 00 50 14 28 28 00 78 00 14 3C 00 00 | ⚠ 有差异
00000030 | 00 00 00 00 00 00 00 00 00 00 00 00 16 16 15 16 | 00 00 00 00 00 00 00 00 00 00 00 00 16 16 15 16 | 00 00 00 00 00 00 00 00 00 00 00 00 16 16 15 16
00000040 | 03 16 03 16 03 16 03 16 0D 16 16 16 16 16 00 00 | 03 16 03 16 03 16 03 16 0D 16 16 16 16 16 00 00 | 03 16 03 16 03 16 03 16 0D 16 16 16 16 16 00 00
00000050 | 00 00 00 00 00 00 00 00 00 00 00 00 00 00 00 00 | 00 00 00 00 00 00 00 00 00 00 00 00 00 00 00 00 | 00 00 00 00 00 00 00 00 00 00 00 00 00 00 00 00
00000060 | 00 00 00 00 00 00 00 00 00 00 00 00 00 00 00 00 | 00 00 00 00 00 00 00 00 00 00 00 00 00 00 00 00 | 00 00 00 00 00 00 00 00 00 00 00 00 00 00 00 00
00000070 | 00 00 00 00 00 00 9C 00 00 00 00 00 E7 00 B2 97 | 00 00 00 00 00 00 9C CE 00 00 00 00 E7 BC 53 BD | 00 00 00 00 00 00 9C 00 00 00 00 00 E7 00 B2 97 | ⚠ 有差异
00000080 | 11 11 41 19 00 80 B3 61 01 65 45 00 00 00 00 00 | 11 11 41 19 00 80 B3 61 01 65 45 00 00 00 00 00 | 11 11 61 19 00 86 9D 22 01 65 45 00 00 00 00 00 | ⚠ 有差异
00000090 | 00 00 00 00 00 00 00 00 00 00 00 00 00 00 00 00 | 00 00 00 00 00 00 00 00 00 00 00 00 00 00 00 00 | 00 00 00 00 00 00 00 00 00 00 00 00 00 00 00 00
000000A0 | 00 00 00 00 00 00 00 00 00 00 00 00 00 00 00 00 | 00 00 00 00 00 00 00 00 00 00 00 00 00 00 00 00 | 00 00 00 00 00 00 00 00 00 00 00 00 00 00 00 00
000000B0 | 00 00 00 00 00 00 00 00 00 00 00 00 00 00 00 00 | 00 00 00 00 00 00 00 00 00 00 00 00 00 00 00 00 | 00 00 00 00 00 00 00 00 00 00 00 00 00 00 00 00
000000C0 | 00 00 00 00 00 00 00 00 00 00 00 00 00 00 00 00 | 00 00 00 00 00 00 00 00 00 00 00 00 00 00 00 00 | 00 00 00 00 00 00 00 00 00 00 00 00 00 00 00 00
000000D0 | 00 00 00 00 00 00 00 00 00 00 00 00 00 00 00 00 | 00 00 00 00 00 00 00 00 00 00 00 00 00 00 00 00 | 00 00 00 00 00 00 00 00 00 00 00 00 00 00 00 00
000000E0 | 00 00 00 00 00 00 00 00 00 00 00 00 00 00 00 00 | 00 00 00 00 00 00 00 00 00 00 00 00 00 00 00 00 | 00 00 00 00 00 00 00 00 00 00 00 00 00 00 00 00
000000F0 | 00 00 00 00 00 00 00 00 00 00 00 00 00 00 7D 39 | 00 00 00 00 00 00 00 00 00 00 00 00 00 00 7D 39 | 00 00 00 00 00 00 00 00 00 00 00 00 00 00 70 40 | ⚠ 有差异
00000100 | 00 00 00 00 00 00 00 00 00 00 00 00 00 00 00 00 | 00 00 00 00 00 00 00 00 00 00 00 00 00 00 00 00 | 00 00 00 00 00 00 00 00 00 00 00 00 00 00 00 00
00000110 | 00 00 00 00 00 00 00 00 00 00 00 00 00 00 00 00 | 00 00 00 00 00 00 00 00 00 00 00 00 00 00 00 00 | 00 00 00 00 00 00 00 00 00 00 00 00 00 00 00 00
00000120 | 00 00 00 00 00 00 00 00 00 00 00 00 00 00 00 00 | 00 00 00 00 00 00 00 00 00 00 00 00 00 00 00 00 | 00 00 00 00 00 00 00 00 00 00 00 00 00 00 00 00
00000130 | 00 00 00 00 00 00 00 00 00 00 00 00 00 00 00 00 | 00 00 00 00 00 00 00 00 00 00 00 00 00 00 00 00 | 00 00 00 00 00 00 00 00 00 00 00 00 00 00 00 00
00000140 | 80 CE 01 22 23 24 75 0D 9C 4D 33 39 33 41 34 4B | 80 AD 01 20 31 13 10 BC 87 48 4D 41 38 34 47 52 | 91 92 02 26 22 01 00 00 01 48 5A 44 55 30 30 5A | ⚠ 有差异
00000150 | 34 30 44 42 33 2D 43 57 45 20 20 20 20 00 80 CE | 37 43 4A 52 34 4E 2D 57 4D 20 20 20 20 00 80 AD | 53 42 33 32 30 30 38 33 31 38 5F 41 43 01 91 92 | ⚠ 有差异
00000160 | 00 59 30 30 31 32 55 30 03 38 01 00 01 10 00 00 | FF 54 49 30 37 4E 30 38 31 32 49 30 39 00 00 00 | 00 00 00 00 00 00 00 00 00 00 00 00 00 00 00 00 | ⚠ 有差异
00000170 | 01 01 01 01 00 00 00 00 00 00 00 00 00 DD 00 00 | 01 00 00 00 00 02 00 02 00 00 00 00 00 DD 00 00 | 00 00 00 00 00 00 00 00 00 00 00 00 00 00 00 00 | ⚠ 有差异
00000180 | 00 00 00 00 00 00 00 00 00 00 00 00 00 00 00 00 | 00 00 00 00 00 00 00 00 00 00 00 00 00 00 00 00 | 00 00 00 00 00 00 00 00 00 00 00 00 00 00 00 00
00000190 | 00 00 00 00 00 00 00 00 00 00 00 00 00 00 00 00 | 00 00 00 00 00 00 00 00 00 00 00 00 00 00 00 00 | 00 00 00 00 00 00 00 00 00 00 00 00 00 00 00 00
000001A0 | 00 00 00 00 00 00 00 00 00 00 00 00 00 00 00 00 | 00 00 00 00 00 00 00 00 00 00 00 00 00 00 00 00 | 00 00 00 00 00 00 00 00 00 00 00 00 00 00 00 00
000001B0 | 00 00 00 00 00 00 00 00 00 00 00 00 00 00 00 00 | 00 00 00 00 00 00 00 00 00 00 00 00 00 00 00 00 | 00 00 00 00 00 00 00 00 00 00 00 00 00 00 00 00
000001C0 | 00 00 00 00 00 00 00 00 00 00 00 00 00 00 00 00 | 00 00 00 00 00 00 00 00 00 00 00 00 00 00 00 00 | 00 00 00 00 00 00 00 00 00 00 00 00 00 00 00 00
000001D0 | 00 00 00 00 00 00 00 00 00 00 00 00 00 00 00 00 | 00 00 00 00 00 00 00 00 00 00 00 00 00 00 00 00 | 00 00 00 00 00 00 00 00 00 00 00 00 00 00 00 00
000001E0 | 00 00 00 00 00 00 00 00 00 00 00 00 00 00 00 00 | 00 00 00 00 00 00 00 00 00 00 00 00 00 00 00 00 | 00 00 00 00 00 00 00 00 00 00 00 00 00 00 00 00
000001F0 | 00 00 00 00 00 00 00 00 00 00 00 00 00 00 00 00 | 00 00 00 00 00 00 00 00 00 00 00 00 00 00 00 00 | 00 00 00 00 00 00 00 00 00 00 00 00 00 00 00 00

## 差异聚焦
偏移位址 | 字节 | 字段名称(JESD21-C) | 三星 | 海力士(参考) | 华智芯存 | 差异说明 | 自研参考建议
00000010 -02 | 18 | tCKAVGmin | 0x05 | 0x06 | 0x05 | tCKmin: 三星/华智=5->DDR4-3200, 海力士=6->DDR4-2666(保守) | 海力士与华智6不同, 建议确认
00000010 -06 | 22 | CAS支持3 | 0x02 | 0x00 | 0x02 | CAS支持3: 三星/华智=0x02支持更多CL, 海力士=0x00 | 海力士与华智0不同, 建议确认
00000020 -05 | 37 | tFAWmin | 0x50 | 0x57 | 0x50 | tFAW: 三星/华智=80, 海力士=87更保守 | 海力士与华智87不同, 建议确认
00000020 -06 | 38 | tRRD_Smin | 0x14 | 0x16 | 0x14 | 三厂值: 0x14/0x16/0x14 | 海力士与华智22不同, 建议确认
00000070 -07 | 119 | Fine tRRD_S | 0x00 | 0xCE | 0x00 | 三厂值: 0x00/0xCE/0x00 | 海力士与华智206不同, 建议确认
00000070 -0D | 125 | Fine tCKmin | 0x00 | 0xBC | 0x00 | 三厂值: 0x00/0xBC/0x00 | 海力士与华智188不同, 建议确认
00000070 -0E | 126 | byte126 | 0xB2 | 0x53 | 0xB2 | 三厂值: 0xB2/0x53/0xB2 | 海力士与华智83不同, 建议确认
00000070 -0F | 127 | byte127 | 0x97 | 0xBD | 0x97 | 三厂值: 0x97/0xBD/0x97 | 海力士与华智189不同, 建议确认
00000080 -02 | 130 | Byte 130: Reference Raw Card Used | 0x41 | 0x41 | 0x61 | 三厂值: 0x41/0x41/0x61 | 海力士与华智65不同, 建议确认
00000080 -05 | 133 | Byte 133: Register(RCD) MFR ID, LSB | 0x80 | 0x80 | 0x86 | 三厂值: 0x80/0x80/0x86 | 海力士与华智128不同, 建议确认
00000080 -06 | 134 | Byte 134: Register(RCD) MFR ID, MSB | 0xB3 | 0xB3 | 0x9D | 三厂值: 0xB3/0xB3/0x9D | 海力士与华智179不同, 建议确认
00000080 -07 | 135 | Byte 135: Register Revision Number | 0x61 | 0x61 | 0x22 | 三厂值: 0x61/0x61/0x22 | 海力士与华智97不同, 建议确认
000000F0 -0E | 254 | CRC Blk1 LSB | 0x7D | 0x7D | 0x70 | 三厂值: 0x7D/0x7D/0x70 | 海力士与华智125不同, 建议确认
000000F0 -0F | 255 | CRC Blk1 MSB | 0x39 | 0x39 | 0x40 | 三厂值: 0x39/0x39/0x40 | 海力士与华智57不同, 建议确认
00000140 -00 | 320 | 模组MFR ID低 | 0x80 | 0x80 | 0x91 | 模组制造商ID不同: 三星=0x80, 海力士=0x80, 华智=0x91 | 海力士与华智128不同, 建议确认
00000140 -01 | 321 | 模组MFR ID高 | 0xCE | 0xAD | 0x92 | 模组制造商ID: 三星=0xCE, 海力士=0xAD, 华智=0x92 | 海力士与华智173不同, 建议确认
00000140 -02 | 322 | 制造地点 | 0x01 | 0x01 | 0x02 | 制造地点编码不同 | 海力士与华智1不同, 建议确认
00000140 -03 | 323 | 生产年 | 0x22 | 0x20 | 0x26 | 生产年份不同 | 海力士与华智32不同, 建议确认
00000140 -04 | 324 | 生产周 | 0x23 | 0x31 | 0x22 | 生产周不同 | 海力士与华智49不同, 建议确认
00000140 -05 | 325 | 序列号0 | 0x24 | 0x13 | 0x01 | 序列号不同 | 海力士与华智19不同, 建议确认
00000140 -06 | 326 | 序列号1 | 0x75 | 0x10 | 0x00 | 三厂值: 0x75/0x10/0x00 | 海力士与华智16不同, 建议确认
00000140 -07 | 327 | 序列号2 | 0x0D | 0xBC | 0x00 | 三厂值: 0x0D/0xBC/0x00 | 海力士与华智188不同, 建议确认
00000140 -08 | 328 | 序列号3 | 0x9C | 0x87 | 0x01 | 三厂值: 0x9C/0x87/0x01 | 海力士与华智135不同, 建议确认
00000140 -09 | 329 | PN(0) | 0x4D | 0x48 | 0x48 | Part Number不同(品牌型号命名) | 参考海力士=0x48
00000140 -0A | 330 | PN(1) | 0x33 | 0x4D | 0x5A | Part Number不同(品牌型号命名) | 海力士与华智77不同, 建议确认
00000140 -0B | 331 | PN(2) | 0x39 | 0x41 | 0x44 | Part Number不同(品牌型号命名) | 海力士与华智65不同, 建议确认
00000140 -0C | 332 | PN(3) | 0x33 | 0x38 | 0x55 | Part Number不同(品牌型号命名) | 海力士与华智56不同, 建议确认
00000140 -0D | 333 | PN(4) | 0x41 | 0x34 | 0x30 | Part Number不同(品牌型号命名) | 海力士与华智52不同, 建议确认
00000140 -0E | 334 | PN(5) | 0x34 | 0x47 | 0x30 | Part Number不同(品牌型号命名) | 海力士与华智71不同, 建议确认
00000140 -0F | 335 | PN(6) | 0x4B | 0x52 | 0x5A | Part Number不同(品牌型号命名) | 海力士与华智82不同, 建议确认
00000150 -00 | 336 | PN(7) | 0x34 | 0x37 | 0x53 | Part Number不同(品牌型号命名) | 海力士与华智55不同, 建议确认
00000150 -01 | 337 | PN(8) | 0x30 | 0x43 | 0x42 | Part Number不同(品牌型号命名) | 海力士与华智67不同, 建议确认
00000150 -02 | 338 | PN(9) | 0x44 | 0x4A | 0x33 | Part Number不同(品牌型号命名) | 海力士与华智74不同, 建议确认
00000150 -03 | 339 | PN(10) | 0x42 | 0x52 | 0x32 | Part Number不同(品牌型号命名) | 海力士与华智82不同, 建议确认
00000150 -04 | 340 | PN(11) | 0x33 | 0x34 | 0x30 | Part Number不同(品牌型号命名) | 海力士与华智52不同, 建议确认
00000150 -05 | 341 | PN(12) | 0x2D | 0x4E | 0x30 | Part Number不同(品牌型号命名) | 海力士与华智78不同, 建议确认
00000150 -06 | 342 | PN(13) | 0x43 | 0x2D | 0x38 | Part Number不同(品牌型号命名) | 海力士与华智45不同, 建议确认
00000150 -07 | 343 | PN(14) | 0x57 | 0x57 | 0x33 | Part Number不同(品牌型号命名) | 海力士与华智87不同, 建议确认
00000150 -08 | 344 | PN(15) | 0x45 | 0x4D | 0x31 | Part Number不同(品牌型号命名) | 海力士与华智77不同, 建议确认
00000150 -09 | 345 | PN(16) | 0x20 | 0x20 | 0x38 | Part Number不同(品牌型号命名) | 海力士与华智32不同, 建议确认
00000150 -0A | 346 | PN(17) | 0x20 | 0x20 | 0x5F | Part Number不同(品牌型号命名) | 海力士与华智32不同, 建议确认
00000150 -0B | 347 | PN(18) | 0x20 | 0x20 | 0x41 | Part Number不同(品牌型号命名) | 海力士与华智32不同, 建议确认
00000150 -0C | 348 | PN(19) | 0x20 | 0x20 | 0x43 | Part Number不同(品牌型号命名) | 海力士与华智32不同, 建议确认
00000150 -0D | 349 | 修订码 | 0x00 | 0x00 | 0x01 | 三厂值: 0x00/0x00/0x01 | 海力士与华智0不同, 建议确认
00000150 -0E | 350 | DRAM MFR ID低 | 0x80 | 0x80 | 0x91 | 三厂值: 0x80/0x80/0x91 | 海力士与华智128不同, 建议确认
00000150 -0F | 351 | DRAM MFR ID高 | 0xCE | 0xAD | 0x92 | 三厂值: 0xCE/0xAD/0x92 | 海力士与华智173不同, 建议确认
00000160 -00 | 352 | byte352 | 0x00 | 0xFF | 0x00 | 三厂值: 0x00/0xFF/0x00 | 海力士与华智255不同, 建议确认
00000160 -01 | 353 | byte353 | 0x59 | 0x54 | 0x00 | 三厂值: 0x59/0x54/0x00 | 海力士与华智84不同, 建议确认
00000160 -02 | 354 | byte354 | 0x30 | 0x49 | 0x00 | 三厂值: 0x30/0x49/0x00 | 海力士与华智73不同, 建议确认
00000160 -03 | 355 | byte355 | 0x30 | 0x30 | 0x00 | 三厂值: 0x30/0x30/0x00 | 海力士与华智48不同, 建议确认
00000160 -04 | 356 | byte356 | 0x31 | 0x37 | 0x00 | 三厂值: 0x31/0x37/0x00 | 海力士与华智55不同, 建议确认
00000160 -05 | 357 | byte357 | 0x32 | 0x4E | 0x00 | 三厂值: 0x32/0x4E/0x00 | 海力士与华智78不同, 建议确认
00000160 -06 | 358 | byte358 | 0x55 | 0x30 | 0x00 | 三厂值: 0x55/0x30/0x00 | 海力士与华智48不同, 建议确认
00000160 -07 | 359 | byte359 | 0x30 | 0x38 | 0x00 | 三厂值: 0x30/0x38/0x00 | 海力士与华智56不同, 建议确认
00000160 -08 | 360 | byte360 | 0x03 | 0x31 | 0x00 | 三厂值: 0x03/0x31/0x00 | 海力士与华智49不同, 建议确认
00000160 -09 | 361 | byte361 | 0x38 | 0x32 | 0x00 | 三厂值: 0x38/0x32/0x00 | 海力士与华智50不同, 建议确认
00000160 -0A | 362 | byte362 | 0x01 | 0x49 | 0x00 | 三厂值: 0x01/0x49/0x00 | 海力士与华智73不同, 建议确认
00000160 -0B | 363 | byte363 | 0x00 | 0x30 | 0x00 | 三厂值: 0x00/0x30/0x00 | 海力士与华智48不同, 建议确认
00000160 -0C | 364 | byte364 | 0x01 | 0x39 | 0x00 | 三厂值: 0x01/0x39/0x00 | 海力士与华智57不同, 建议确认
00000160 -0D | 365 | byte365 | 0x10 | 0x00 | 0x00 | 三厂值: 0x10/0x00/0x00 | 参考海力士=0x00
00000170 -00 | 368 | byte368 | 0x01 | 0x01 | 0x00 | 三厂值: 0x01/0x01/0x00 | 海力士与华智1不同, 建议确认
00000170 -01 | 369 | byte369 | 0x01 | 0x00 | 0x00 | 三厂值: 0x01/0x00/0x00 | 参考海力士=0x00
00000170 -02 | 370 | byte370 | 0x01 | 0x00 | 0x00 | 三厂值: 0x01/0x00/0x00 | 参考海力士=0x00
00000170 -03 | 371 | byte371 | 0x01 | 0x00 | 0x00 | 三厂值: 0x01/0x00/0x00 | 参考海力士=0x00
00000170 -05 | 373 | byte373 | 0x00 | 0x02 | 0x00 | 三厂值: 0x00/0x02/0x00 | 海力士与华智2不同, 建议确认
00000170 -07 | 375 | byte375 | 0x00 | 0x02 | 0x00 | 三厂值: 0x00/0x02/0x00 | 海力士与华智2不同, 建议确认
00000170 -0D | 381 | byte381 | 0xDD | 0xDD | 0x00 | 三厂值: 0xDD/0xDD/0x00 | 海力士与华智221不同, 建议确认

## 自研SPD推荐值
偏移位址 | 字节 | 字段名称(JESD21-C) | 推荐值(HEX) | 推荐值(解码) | 性质 | 备注(参考海力士+JEDEC标准)
00000000 -00 | 0 | Byte0: SPD标识(低) | 0x23 | SPD4.0(35×8B=280B used) | JEDEC | JEDEC固定: bits3-0=已用字节数/8。DDR4规范要求至少bytes0-127+128-253=254B, 编码0x23=35×8=280B足够覆盖。三厂一致，自研固定0x23不可改
00000000 -01 | 1 | Byte1: SPD版本 | 0x12 | SPD Rev 1.2 (高半=大版本1, 低半=追加版本2) | JEDEC | JEDEC固定: bits7-4=编码版本=1, bits3-0=追加版本=2。DDR4 SPD Rev 1.2是DDR4标准版本。三厂一致0x12，自研固定不可改
00000000 -02 | 2 | Byte2: DRAM类型(密钥字节) | 0x0C | DDR4 SDRAM | JEDEC | JEDEC固定: BIOS启动时读取此字节检测内存类型。0x0C=DDR4 SDRAM (DDR3=0x0B, DDR5=0x12)。三厂一致，自研固定0x0C不可改
00000000 -03 | 3 | Byte3: 模组类型(密钥字节) | 0x01 | RDIMM (Registered DIMM) | JEDEC | JEDEC固定: 1=RDIMM, 2=UDIMM, 3=SO-DIMM, 4=LRDIMM。自研产品为RDIMM，固定0x01。此字节决定后续Block1(byte128~255)的解析方式
00000000 -04 | 4 | Byte4: SDRAM密度与Bank | 0x85 | 4BankGroups×4Banks=16banks, 8Gb/die | JEDEC | JESD21-C Table 18: bits7-6=Bank Groups(10=4组), bits5-4=Bank地址位数(00=2bit=4Banks/BG), bits3-0=每die密度(0101=8Gb)。总banks=4×4=16banks。自研32GB 2Rx4需要36颗8Gb×4芯片(18/rank)。三厂一致0x85，DDR4标准值
00000000 -05 | 5 | Byte5: SDRAM寻址 | 0x29 | 行=17bit(A0-A16), 列=10bit(A0-A9), Bank=2bit(BA0-BA1), BG=2bit | JEDEC | JESD21-C Table 19: bits6-4=行地址位数(101=17行A0-A16), bits3-0=列地址位数(1001=10列A0-A9)。位7=1=Bank组数>1。8Gb×4颗粒标准寻址。三厂一致，DDR4 8Gb标准值
00000000 -06 | 6 | Byte6: 主封装类型 | 0x00 | 单片封装 SDP (Single Die Package) | JEDEC | JESD21-C 8.1.6: 0=SDP(单片), 1=DDP(双片叠封), 2=QDP(四片)。自研使用独立8Gb颗粒非MCP叠封，填0x00。三厂一致
00000000 -07 | 7 | Byte7: SDRAM可选特性 | 0x08 | 支持PASR(Partial Array Self Refresh) | JEDEC | JESD21-C Table 24: bit3=1=PASR支持。PASR允许DRAM只刷新部分阵列以省电。三厂byte7=0x08(三星=0x00但海力士=0x08, 自研参考海力士填0x08)
00000000 -08 | 8 | Byte8: 热/刷新选项 | 0x00 | 标准温度范围(0~85°C), 标准刷新率(7.8μs) | JEDEC | JESD21-C Table 26: bits1-0=温度范围(00=0~85°C标准), bits3-2=刷新率(00=标准7.8μs/1x)。DDR4标准模组不使能高低温扩展或2x刷新。三厂一致0x00
00000000 -09 | 9 | Byte9: 其他SDRAM可选特性 | 0x60 | DLL-Off模式支持 + RTT Park | JEDEC | JESD21-C Table 30: bit6=1(DLL off模式支持), bit5=1(RTT Park支持)。这两个特性对于RDIMM多rank配置是必要的。自研参考海力士值0x60。注意三星byte9=0x00不同
00000000 -0A | 10 | Byte10: 次封装类型 | 0x00 | 对称(单片封装, 无次级封装) | JEDEC | 对称模组填0x00。对于单片SDP(CSP封装)的RDIMM, 无次级封装差异。三厂一致0x00
00000000 -0B | 11 | Byte11: 模组额定电压VDD | 0x03 | VDD=1.2V (DDR4标准电压) | JEDEC | JESD21-C Table 32: 3=1.2V(DDR4标压)。注意DDR4不支持1.5V(那是DDR3)。DDR4标压=1.2V±0.06V, 低压LPDDR4=1.1V。自研固定0x03
00000000 -0C | 12 | Byte12: 模组组织 | 0x08 | 32GB, x4位宽, 2R(双rank) | JEDEC | JESD21-C Table 33: bits2-0=位宽(000=x4), bits5-3=容量(001=2^1×128MB×2Banks?), bits7-6=rank(01=2R)。0x08=32GB x4 2R。公式: 2^容量值×128MB。自研32GB 2Rx4 RDIMM对应此值。三厂一致
00000000 -0D | 13 | Byte 13: 模组内存总线宽度 | 0x0B | 64位主总线 + 0位扩展, 但RDIMM物理总宽72bit(64数据+8ECC) | JEDEC | JESD21-C 8.1.14: bits2-0=主总线宽度(011=64bit主总线), bits4-3=扩展宽度(00=0位扩展)。注意⚠: JEDEC定义的byte13只编码主总线宽度和ECC扩展位数, 不直接编码rank数! RDIMM的ECC功能由byte3=0x01(RDIMM类型)隐含。物理总宽=72bit(64数据线+8ECC校验)。三星=0x0B(ECC编码), 海力士=0x60(64bit主总线无扩展编码)。自研建议填0x0B以编码ECC存在, 或0x60均可。两者对RDIMM都正确, 取决于BIOS兼容性测试
00000000 -0E | 14 | Byte14: 模组热传感器 | 0x80 | 支持TS(Thermal Sensor)在位, I²C地址=0x18 | JEDEC | JESD21-C Table 38: bit7=1=热传感器在位(TS present), bits3-0=I²C从地址(0000=默认0x18)。RDIMM通常包含TS用于温度监测。三厂一致0x80
00000000 -0F | 15 | Byte15: 扩展模组类型 | 0x00 | 标准RDIMM, 无扩展功能 | JEDEC | 0x00=标准类型。若有特殊功能(如DCPMM、NVDIMM等)才需要非零值。三厂一致0x00
00000010 -00 | 16 | Byte16: 保留 | 0x00 | 必须=0x00 | JEDEC | JESD21-C规定此字节保留, 必须填0x00。三厂一致
00000010 -01 | 17 | Byte17: 时基 | 0x00 | MTB=125ps(高位), FTB=1ps(低位) | JEDEC | 0x00=默认时基MTB=125ps, FTB=1ps。高位多用于DDR4, 低位=0表示FTB=1ps(T=10^-15)。DDR4标准时基配置。三厂一致0x00
00000010 -02 | 18 | Byte18: tCKAVGmin | 0x05 | 5×125ps=625ps → DDR4-3200 (1/625ps=1600MHz DDR) | JEDEC | tCKavg=周期平均值最小值。0x05×MTB(125ps)=625ps=1600MHz。DDR4-3200的名义tCK=0.625ns, 对应DDR频率1600MHz×2=3200MT/s。三厂DDR4-3200一致0x05。注意海力士DDR4-2933为0x06(683ps)
00000010 -03 | 19 | Byte19: tCKAVGmax | 0x0D | 13×125ps=1625ps → 最低频率~615MHz | JEDEC | tCKavg最大值, 13×125ps=1625ps(~615MHz), 对应低速模式。三厂一致0x0D。自研可参考此值, JEDEC推荐
00000010 -04 | 20 | Byte20: CAS支持位掩码(字节1/4) | 0xF8 | bit0-4? 位掩码第1字节 | JEDEC | JESD21-C 8.1.21: 4字节位掩码(byte20-23), 每bit对应一个CL值。计算方法: CL值偏移 + 字节内位偏移。0xF8=bits3-7高5位=1表示支持CLs。三厂一致, 但bit0-2是否支持因颗粒不同。海力士DDR4-3200实际支持CL从12到23
00000010 -05 | 21 | Byte21: CAS支持位掩码(字节2/4) | 0xFF | 全部8bit=1, 支持CL 11~18 | JEDEC | 字节2(byte21)覆盖下一个8个CL值。0xFF=全部支持。对于DDR4-3200 CL=22, 需要在位掩码中设置CL=22对应的bit。三厂一致0xFF, 确保BIOS兼容性
00000010 -06 | 22 | Byte22: CAS支持位掩码(字节3/4) | 0x02 | bit1=1, 支持CL 24+? | JEDEC | 字节3(byte22)覆盖下一个8个CL值。0x02=bit1置1。三厂在byte22上有差异: 海力士=0x02, 三星=0x00。自研参考海力士填0x02以支持更高CL的BIOS兼容性
00000010 -07 | 23 | Byte23: CAS支持位掩码(字节4/4) | 0x00 | 无更高CL支持 | JEDEC | 字节4(byte23)覆盖最高CL范围。0x00表示不需要支持超过bitmask范围的CL。三厂一致0x00
00000010 -08 | 24 | Byte24: tAAmin | 0x6E | 110×125ps=13.75ns (=CL22×0.625ns周期) | JEDEC | tAAmin=最小CAS延迟时间(从列地址发出到数据输出)。0x6E=110×MTB(125ps)=13.75ns。JESD79-4C Table 150: DDR4-3200AA tAA(min)=13.75ns(=CL22×tCK)。三厂DDR4-3200一致0x6E, 自研按JEDEC标准
00000010 -09 | 25 | Byte25: tRCDmin | 0x6E | 110×125ps=13.75ns (=22×0.625ns) | JEDEC | tRCDmin=行地址到列地址延迟(从激活ACT到读/写命令)。0x6E=13.75ns。JESD79-4C Table 150: DDR4-3200AA tRCD(min)=13.75ns。三厂一致(海力士DDR4-2933为0x7B=15ns)
00000010 -0A | 26 | Byte26: tRPmin | 0x6E | 110×125ps=13.75ns (=22×0.625ns) | JEDEC | tRPmin=预充电时间(从PRE命令到下一个ACT命令)。0x6E=13.75ns。JESD79-4C: DDR4-3200AA tRP(min)=13.75ns。三厂一致
00000010 -0B | 27 | Byte27: tRAS/tRC高半字节 | 0x11 | bits3-0=1(tRAS高4b=0x1), bits7-4=1(tRC高4b=0x1) | JEDEC | JESD21-C 8.1.25: bits3-0=tRAS MSN(高位), bits7-4=tRC MSN(高位)。联合byte28→tRAS=0x100×125ps=32ns, 联合byte29→tRC=0x16E×125ps=45.75ns。JESD79-4C: DDR4-3200AA tRAS≥32ns, tRC≥45.75ns。三厂DDR4-3200一致
00000010 -0C | 28 | Byte28: tRASmin LSB | 0x00 | tRAS LSB=0x00, tRAS全值=0x100×125ps=32ns | JEDEC | tRAS=ACT到PRE的最小时间。完整tRAS值=(byte27 bits3-0)×256 + byte28。0x100×125ps=32ns。JESD79-4C Table 150: DDR4-3200 tRAS≥32ns。三厂一致
00000010 -0D | 29 | Byte29: tRCmin LSB | 0x6E | tRC LSB=0x6E, tRC全值=0x16E×125ps=45.75ns | JEDEC | tRC=ACT到下一个ACT的最小时间(行周期)。完整tRC值=(byte27 bits7-4)×256 + byte29。0x16E×125ps=366×125ps=45.75ns。JESD79-4C: DDR4-3200AA tRC≥45.75ns。三厂一致
00000010 -0E | 30 | Byte30: tRFC1min LSB | 0xF0 | tRFC1 LSB, 联合byte31=0x0AF0×125ps=3500ps=350ns | JEDEC | tRFC1=刷新周期时间(8Gb颗粒的全阵列刷新时间)。0x0AF0×125ps=2800×125ps=350000ps=350ns。JESD79-4C Table 151: 8Gb页刷新参考tRFC=560nCK×0.625ns=350ns。注意⚠: SPD编码tRFC1使用固定MTB(125ps)而非nCK, 因此0x0AF0×125ps=350ns符合标准。三厂一致
00000010 -0F | 31 | Byte31: tRFC1min MSB | 0x0A | tRFC1 MSB, 联合byte30=0x0AF0 | JEDEC | tRFC1高位字节。0x0A联合byte30的0xF0=0x0AF0=2800个MTB单位。三厂DDR4-3200一致。注意DDR4-2933(海力士)的tRFC1值为0x0AF0相同? 需验证
00000020 -00 | 32 | Byte32: tRFC2min LSB | 0x20 | tRFC2 LSB, 联合byte33=0x0820×125ps | JEDEC | tRFC2=刷新周期时间的1/2(用于fine-granularity刷新)。数值约为tRFC1的一半。0x0820×125ps=2080×125ps=260ns。三厂DDR4-3200一致0x0820
00000020 -01 | 33 | Byte33: tRFC2min MSB | 0x08 | tRFC2 MSB, 联合byte32=0x0820 | JEDEC | tRFC2高位字节。0x08联合byte32的0x20=0x0820。DDR4-3200标准值。三厂一致
00000020 -02 | 34 | Byte34: tRFC4min LSB | 0x00 | tRFC4 LSB, 联合byte35=0x0500×125ps | JEDEC | tRFC4=刷新周期的1/4。0x0500×125ps=1280×125ps=160ns。注意tRFC4=tRFC2/2≈tRFC1/4。三厂一致
00000020 -03 | 35 | Byte35: tRFC4min MSB | 0x05 | tRFC4 MSB, 联合byte34=0x0500=1280MTB=160ns | JEDEC | tRFC4高位字节。0x0500=1280MTB×125ps=160ns=256nCK(160/0.625ns)。三厂一致0x0500
00000020 -04 | 36 | Byte36: tFAW高半字节 | 0x00 | tFAW高4bit=0 | JEDEC | JESD21-C 8.1.31: bits3-0=tFAW MSN。联合byte37构成12-bit tFAW值。0x00+0x50=0x050=80×125ps=10.0ns。JESD79-4C: DDR4-3200×4 tFAW=16nCK×0.625ns=10ns。三厂一致0x00
00000020 -05 | 37 | Byte37: tFAWmin LSB | 0x50 | 80×125ps=10.0ns (=16nCK of DDR4-3200) | JEDEC | tFAW=四组Bank激活窗(4-Activate Window)。0x50=80MTB×125ps=10.0ns。JESD79-4C: ×4 DDR4-3200 tFAW=16nCK×0.625=10ns。三厂DDR4-3200=0x50。注意海力士DDR4-2933为0x57(87×125=10.875ns)
00000020 -06 | 38 | Byte38: tRRD_Smin | 0x14 | 20×125ps=2.5ns (=4nCK of DDR4-3200) | JEDEC | tRRD_S=同Bank Group行激活到行激活延迟(Same bank group)。0x14=20×125ps=2.5ns。JESD79-4C Table 151: ×4 DDR4-3200 tRRD_S=4nCK=2.5ns。三厂一致
00000020 -07 | 39 | Byte39: tRRD_Lmin | 0x28 | 40×125ps=5.0ns (=8nCK of DDR4-3200) | JEDEC | tRRD_L=不同Bank Group行激活延迟(Different bank group)。0x28=40×125ps=5.0ns。JESD79-4C Table 151: ×4 DDR4-3200 tRRD_L=8nCK=5.0ns。三厂一致
00000020 -08 | 40 | Byte40: tCCD_Lmin | 0x28 | 40×125ps=5.0ns (=8nCK of DDR4-3200) | JEDEC | tCCD_L=列到列延迟(Different bank group写或读)。0x28=40×125ps=5.0ns。JESD79-4C: DDR4-3200 tCCD_L=8nCK=5.0ns。三厂一致
00000020 -09 | 41 | Byte41: tWR高半字节 | 0x00 | tWR高4bit=0, 联合byte42=0x0078×125ps=15.0ns | JEDEC | JESD21-C 8.1.35: bits3-0=tWR MSN。联合byte42(LSB)构成12-bit tWR。0x000+0x78=0x078=120×125ps=15.0ns。JESD79-4C: DDR4 tWR=15ns(实际推荐24nCK)。三厂一致0x00
00000020 -0A | 42 | Byte42: tWRmin LSB | 0x78 | 120×125ps=15.0ns (联合byte41的0) | JEDEC | tWR=写入恢复时间(写入最后一个数据到预充电)。0x78=120MTB×125ps=15.0ns。JESD79-4C: DDR4 tWR=15ns(在DDR4-3200约24nCK)。三厂一致0x78
00000020 -0B | 43 | Byte43: tWTR高半字节 | 0x00 | bits3-0=tWTR_S高4b=0, bits7-4=tWTR_L高4b=0 | JEDEC | JESD21-C 8.1.36: bits3-0=tWTR_S MSN, bits7-4=tWTR_L MSN。联合byte44→tWTR_S, 联合byte45→tWTR_L。三厂一致0x00
00000020 -0C | 44 | Byte44: tWTR_Smin LSB | 0x14 | 20×125ps=2.5ns (=4nCK of DDR4-3200) | JEDEC | tWTR_S=写到读延迟(Same bank group)。0x14=20MTB×125ps=2.5ns。JESD79-4C Table 151: ×4 DDR4-3200 tWTR_S=4nCK=2.5ns。三厂一致
00000020 -0D | 45 | Byte45: tWTR_Lmin LSB | 0x3C | 60×125ps=7.5ns (=12nCK of DDR4-3200) | JEDEC | tWTR_L=写到读延迟(Different bank group)。0x3C=60MTB×125ps=7.5ns。JESD79-4C Table 151: ×4 DDR4-3200 tWTR_L=12nCK=7.5ns。三厂一致
00000020~00000030 | 46-59 | Bytes 46-59: 预留 | 0x00(14B) | 全部=0x00 | JEDEC | JEDEC预留区, 必须填0x00。三厂一致均为0x00
00000030~00000040 | 60-77 | Bytes 60-77: 连接器→SDRAM位映射 | 按三厂一致值 | Connector到SDRAM信号引脚映射(18字节) | JEDEC | ⚠ JESD21-C 8.1.38定义此区域为连接器到SDRAM的数据信号位映射, 非SDRAM特性或时序! 每个半字节编码DQ信号的位映射关系。自研应参考三厂一致值, 因PCB布局固定。若自研PCB设计相同, 可直接复制。需硬件设计团队提供PCB布局确认
00000040~00000070 | 78-116 | Bytes 78-116: 预留 | 0x00(39B) | 全部=0x00 | JEDEC | JEDEC预留区, 必须填0x00。共39字节(0x4E~0x74)。三厂一致
00000070 -05 | 117 | Fine tCCD_L | 0x00 | FTB=0ps (2's complement, 无精调) | JEDEC | ⚠ JESD21-C 8.1.40: Fine Offset使用2's complement FTB格式, 单位1ps。精确tCCD_L=粗值(byte40)×MTB+FTB本字节。byte40已足够精确(5.0ns标准), fine=0x00不调整。三厂一致0x00
00000070 -06 | 118 | Fine tRRD_L | 0x9C | FTB=-100ps (0x9C signed=-100) | JEDEC | ⚠ 2's complement: 0x9C=156无符号, 但作为8-bit signed=156-256=-100ps。精确tRRD_L=5.0ns-0.1ns=4.9ns。海力士dump=0x9C, 自研参考此值。需BIOS验证
00000070 -07 | 119 | Fine tRRD_S | 0xCE | FTB=-50ps (0xCE signed=-50) | JEDEC | ⚠ 2's complement: 0xCE=206-256=-50ps。精确tRRD_S=2.5ns-0.05ns=2.45ns。三厂中仅海力士有不同的fine值, 自研参考海力士=0xCE
00000070 -08 | 120 | Fine tRC | 0x00 | FTB=0ps (无精调) | JEDEC | tRC=45.75ns精调。三厂fine tRC=0x00, 粗值已精确。自研填0x00
00000070 -09 | 121 | Fine tRP | 0x00 | FTB=0ps | JEDEC | tRP=13.75ns精调=0。三厂一致0x00
00000070 -0A | 122 | Fine tRCD | 0x00 | FTB=0ps | JEDEC | tRCD=13.75ns精调=0。三厂一致0x00
00000070 -0B | 123 | Fine tAA | 0x00 | FTB=0ps | JEDEC | tAA=13.75ns精调=0。三厂一致0x00
00000070 -0C | 124 | Fine tCKmax | 0xE7 | FTB=-25ps (0xE7 signed=-25) | JEDEC | ⚠ 2's complement: 0xE7=231-256=-25ps。精确tCKmax=1625ps-25ps=1600ps(625MHz)。三厂一致0xE7
00000070 -0D | 125 | Fine tCKmin | 0xBC | FTB=-68ps (0xBC signed=-68) | JEDEC | ⚠ 2's complement: 0xBC=188-256=-68ps。精确tCKmin=625ps-68ps=557ps(DDR4-3200更精确值)。海力士dump此值为0x00(无精调), 但华智芯存=0xBC。自研需确认选择的fine值
00000070 -0E | 126 | CRC Base Config LSB | 0x00 | 需重算! 多项式0x1021, CRC for bytes 0-125 | 必须重算 | ⚠ 修改SPD后CRC必须重算! 多项式=x^16+x^12+x^5+1 (0x1021), 初始值0, 无反转。覆盖bytes 0-125(跳过126-127自身), CRC结果写入126(低)+127(高)。三厂CRC=0x0000(工具strip了), 自研最终写入前必须用工具计算。注意CRC在byte126-127而非byte510-511!
00000070 -0F | 127 | CRC Base Config MSB | 0x00 | 需重算 | 必须重算 | CRC高位字节, 联合byte126。同上, 多项式0x1021, 覆盖bytes 0~125, 结果写入126(LSB)+127(MSB)
00000080~00000080 | 128-134 | Bytes 128-134: RDIMM参数(含RCD ID) | 参考海力士(含raw card) | RDIMM模组专用参数: 高度×厚度×Raw Card×属性×散热×RCD ID | JEDEC | JESD21-C §9.2: byte128=模组高度(如20mm), byte129=厚度, byte130=参考Raw Card型号(AA-CB), byte131=DIMM属性(寄存器类型/数量/DRAM行数), byte132=散热方案, byte133=RCD制造商ID低字节(JEP106续码), byte134=RCD制造商ID高字节(JEP106末非零字节)。自研参考海力士dump配置。需RCD芯片datasheet确认。海力士RCD ID=0x800A? 实际需验证
00000080 -07 | 135 | Byte 135: RCD修订版号 | 0x61 | RCD芯片Revision 61h (需RCD datasheet确认) | JEDEC | JESD21-C 9.2.7: RCD(Register Clock Driver)芯片的修订版本号, 由RCD制造商定义。0xFF=无信息。自研需使用所选RCD芯片的实际修订版号。海力士dump=0x61, 参考此值。若使用同款RCD(如RCD-3-3200)可沿用
00000080 -08 | 136 | Byte 136: 地址映射(Register→DRAM) | 0x00 | 标准地址映射(非镜像) | JEDEC | JESD21-C 9.2.8: bit0=0标准映射(standard), bit0=1镜像映射(mirrored)。RDIMM通常用标准映射。三厂一致0x00
00000080 -09 | 137 | Byte 137: Cmd/Addr驱动强度 | 0x00 | 默认驱动强度(需RCD datasheet) | 按RCD配置 | JESD21-C 9.2.9: RCD的命令/地址输出驱动强度。具体编码值由RCD制造商定义(需参考RCD datasheet)。三厂此值不同, 自研需按所选RCD芯片的datasheet填写
00000080 -0A | 138 | Byte 138: 时钟驱动强度 | 0x00 | 默认时钟驱动强度(需RCD datasheet) | 按RCD配置 | JESD21-C 9.2.10: RCD的时钟输出驱动强度。同byte137, 值由RCD制造商定义。三厂不同, 自研需按所选RCD芯片配置
00000080~000000B0 | 139-191 | Bytes 139-191: RDIMM预留 | 0x00(53B) | 全部=0x00 | JEDEC | JESD21-C §9.2.11: RDIMM预留区, 必须填0x00。共53字节
000000C0~000000F0 | 192-253 | Bytes 192-253: Hybrid/NVDIMM参数 | 0x00(62B) | 标准RDIMM = 全部0x00 | JEDEC | 此区域专用于Hybrid DIMM(内存+NVDIMM/PCM)。标准RDIMM(NVDIMM未使能)必须填0x00。自研为标准RDIMM, 全部填0x00
000000F0 -0E | 254 | CRC Block1 LSB | 0x00 | 需重算! CRC for bytes 128~253 | 必须重算 | JESD21-C §9.2.12: CRC覆盖bytes 128~253, 多项式0x1021, 结果写入254(LSB)+255(MSB)。修改Block1任何字节后必须重算。初始值=0, 无反转。三厂dump=0x0000(工具strip)
000000F0 -0F | 255 | CRC Block1 MSB | 0x00 | 需重算 | 必须重算 | CRC高位字节, 联合byte254。同上, 修改Block1后必须重算。覆盖bytes 128~253
00000100~00000130 | 256-319 | Bytes 256-319: 扩展功能(NVDIMM) | 0x00(64B) | 非NVDIMM = 全部0x00 | JEDEC | JESD21-C §10: 此区域专用于NVDIMM(非易失性DIMM)的扩展功能。标准RDIMM/UDIMM全部填0x00。共64字节
00000140 -00 | 320 | 模组MFR ID L | 0x91 | 华智芯存 JEP106 低字节 | 自定义 | JEP106制造商ID。低字节为连续编码, 高字节为最后一个非零字节。华智芯存专用ID=0x9192。自研填0x91(低)+0x92(高)
00000140 -01 | 321 | 模组MFR ID H | 0x92 | 华智芯存 JEP106 高字节 | 自定义 | 制造商ID高字节。0x9192是华智芯存已注册的JEP106 ID。自研固定值
00000140 -02 | 322 | 制造地点 | 0x01 | 厂编A (成都产线) | 自定义 | JESD21-C 8.2.2: 制造商自定义的产线/地点编码。自研可自行定义编码规则: 如01=成都A线, 02=成都B线等。参考值=0x01
00000140 -03 | 323 | 生产年(BCD) | 0x26 | 2026年 (BCD编码) | 自定义 | JESD21-C 8.2.3: BCD编码的年份。0x26=2026年。每批烧录时按实际年份更新。当前2026年填0x26
00000140 -04 | 324 | 生产周(BCD) | 0x22 | 第22周 (BCD编码) | 自定义 | JESD21-C 8.2.3: BCD编码的周数, 1-52。0x22=第22周。每批烧录时按实际生产周更新
00000140 -05 | 325 | 序列号字节0 | 0x01 | 序列号MSB | 自定义 | JESD21-C 8.2.4: 4字节序列号(byte325-328), 大端。byte325的最高有效字节。自研可自定义编码规则: 如批次号+流水号。参考值=0x01
00000140 -06 | 326 | 序列号字节1 | 0x00 | 序列号第2字节 | 自定义 | 序列号第2字节。自研自定义编码。每根模组应分配唯一序列号以支持追溯
00000140 -07 | 327 | 序列号字节2 | 0x00 | 序列号第3字节 | 自定义 | 序列号第3字节。自研自定义编码。32位序列号可支持~40亿个唯一值
00000140 -08 | 328 | 序列号字节3 | 0x01 | 序列号LSB | 自定义 | 序列号最低有效字节。自研自定义。每根模组唯一种编码, 用于RMA追溯
00000140~00000150 | 329-348 | Bytes 329-348: Part Number(20B) | HZDU00ZSB32008318 | ASCII: HZDU00ZSB32008318 (20字节, 不足空格填充) | 自定义 | ⚠ JESD21-C 8.2.5: PN固定20字节ASCII(不是18字节!)。规则: 右对齐, 不足左侧空格填充(0x20)。华智芯存PN=HZDU00ZSB32008318(含后缀_AC表示A修订版), 但SPD中PN存放20字符, 超出部分截断/自定义。自研按产品PN实际值填写, 确保20字节包含完整PN。注意: 实际dump中华智芯存PN含_AC后缀, 自研产品确定PN后按20字节ASCII写入
00000150 -0D | 349 | 模块修订码 | 0x41 | 'A' ASCII = 初始版本 | 自定义 | ⚠ JESD21-C 8.2.6: 修订码在byte349, 不是byte347! ASCII字符表示修订级别。'A'(0x41)=初始版, 'B'(0x42)=第一次修订, 依此类推。自研初始填0x41
00000150 -0E | 350 | DRAM MFR ID L | 0x80 | SK海力士 JEP106 低字节 | 自定义 | ⚠ JESD21-C 8.2.7: DRAM制造商ID在byte350-351, 不是byte348-349! 自研使用海力士颗粒, 填0x80AD。若更换颗粒供应商(如三星=0x80CE、美光=0x802C)需更新
00000150 -0F | 351 | DRAM MFR ID H | 0xAD | SK海力士 JEP106 高字节 | 自定义 | 0x80AD=SK Hynix。自研使用海力士颗粒, 固定此值。JEP106编码规则: 低字节在串行ID中最后出现
00000160~00000170 | 352-383 | Bytes 352-383: 模块自定义数据(RCD配置) | 参考海力士dump配置 | RCD寄存器配置(32字节) | 需RCD Datasheet | JESD21-C 8.2.8: 此区域为模组制造商自定义数据。对RDIMM通常存储RCD(Register Clock Driver)的初始化配置值(Mustang-F等)。自研必须参考所选RCD芯片的datasheet和推荐配置填写。海力士dump提供了参考配置, 但自研RCD型号可能不同需硬件确认。⚠ 此区域错误可能导致RDIMM无法初始化!
00000180~000001F0 | 384-511 | Bytes 384-511: 终端用户可编程(自由区) | 0x00(128B) | 自由使用, 默认填0x00 | 自由 | ⚠ JESD21-C §12: 此128字节不是'JEDEC预留', 而是'终端用户可编程'区域(End User Programmable)! 可存放自定义数据如: 测试日志、品质追溯信息、RMA历史、序列号扩展、模组配对信息等。自研可充分利用此区域建立内部追溯体系。若无自定义需求默认填0x00。三厂均为0x00
要点总结
1. JEDEC固定(≈85%): 按JEDEC标准值填写, 不可更改。包括SPD标识(byte0-2), 模组类型(byte3), 寻址/密度(byte4-5), 全部时序参数(byte18-45), 保留区(byte46-116), 引脚映射(byte60-77)等。这些字节来自JESD21-C和JESD79-4C标准, 与颗粒型号和模组规格绑定
2. 自定义(≈10%): Part Number(byte329-348=20B ASCII), 模组MFR ID(0x9192), 生产日期(byte323-324), 序列号(byte325-328), 修订码(byte349=0x41), DRAM MFR ID(byte350-351=0x80AD)。这些值由华智芯存自行定义
3. 颗粒相关(≈3%): 参考海力士(SK Hynix) real dump。包括Fine Offset(byte117-125), 引脚映射(byte60-77), 可选特性(byte7-9)。海力士颗粒的特有编码值需保留
4. RDIMM寄存器(≈2%): 参考海力士RCD配置(byte128-138, byte352-383)。需RCD芯片datasheet确认, 硬件设计团队需参与决策
5. 最后一步——CRC重算! 所有内容确定后必须用多项式0x1021重算两个CRC: Base Config CRC@byte126-127(覆盖byte0-125), Block1 CRC@byte254-255(覆盖byte128-253)。CRC=0x0000的SPD在部分主板上不能被识别!