## SPD解读表
偏移位址 | 字节 | 字段名称(JESD21-C) | 解读(JEDEC标准) | JESD21-C定位 | 性质
00000000 -00 | 0 | Byte0: SPD写入总量与EEPROM容量 | 0x23：bits[3:0] = 0011 代表实际使用的 SPD 空间大小为 384 字节；bits[6:4] = 010 代表 EEPROM 物理芯片容量为 512 字节；bit 7 = 0 代表 CRC 循环冗余校验和的覆盖范围为 0 至 125 字节。 其他可选值： · 0x11：128 字节实际使用，256 字节物理容量，CRC 覆盖 0 至 116 字节； · 0x12：256 字节实际使用，256 字节物理容量，CRC 覆盖 0 至 116 字节； · 0x22：256 字节实际使用，512 字节物理容量，CRC 覆盖 0 至 125 字节； · 0x24：512 字节实际使用，512 字节物理容量，CRC 覆盖 0 至 125 字节； · 0x92：176 字节实际使用，256 字节物理容量，CRC 覆盖 0 至 116 字节。 | JESD21-C 8.1.1 | JEDEC
00000000 -01 | 1 | Byte1: SPD修订版本号 | 0x12：bits[7:4] = 0001（高半字节为1）代表主版本号（Encoding Level）为 1；bits[3:0] = 0010（低半字节为2）代表次版本号（Additions Level）为 2，组合为 SPD 1.2 修订版规范。 其他可选值： · 0x10：主版本号 1，次版本号 0，即 SPD 1.0 修订版； · 0x11：主版本号 1，次版本号 1，即 SPD 1.1 修订版； · 0x13：主版本号 1，次版本号 3，即 SPD 1.3 修订版； · 0x20：主版本号 2，次版本号 0，即 SPD 2.0 修订版； · 0x40：主版本号 4，次版本号 0，即 SPD 4.0 修订版。 | JESD21-C 8.1.2 | JEDEC
00000000 -02 | 2 | Byte2: DRAM核心器件物理类型 | 0x0C：代表核心 DRAM 接口类型为标准 DDR4 SDRAM 存储介质。 其他可选值： · 0x0B：核心 DRAM 接口类型为 DDR3 SDRAM； · 0x0E：核心 DRAM 接口类型为 DDR4E SDRAM； · 0x0F：核心 DRAM 接口类型为 LPDDR3 SDRAM； · 0x10：核心 DRAM 接口类型为 LPDDR4 SDRAM； · 0x11：核心 DRAM 接口类型为 LPDDR4X SDRAM； · 0x12：核心 DRAM 接口类型为 DDR5 SDRAM。 | JESD21-C 8.1.3 | JEDEC
00000000 -03 | 3 | Byte3: 内存模组特定类型密钥 | 0x02：bits[3:0] = 0010 代表基本模组类型为标准无缓冲长模组（UDIMM），高四位 bits[7:4] = 0000 代表非混合（DRAM单介质）架构。 其他可选值： · 0x01：标准服务器级寄存器双列直插模组（RDIMM），单物理介质； · 0x03：标准小外形双列直插模组（SO-DIMM），单物理介质； · 0x04：负载降低双列直插模组（LRDIMM），单物理介质； · 0x05：服务器级微型寄存器模组（Mini-RDIMM），单物理介质； · 0x06：微型无缓冲模组（Mini-UDIMM），单物理介质； · 0x08：72位小外形寄存器模组（72b-SO-RDIMM），单物理介质； · 0x09：72位小外形无缓冲模组（72b-SO-UDIMM），单物理介质； · 0x91：非易失性混合 RDIMM 架构（如搭载闪存与电容的 NVDIMM-N）。 | JESD21-C 8.1.4 | JEDEC
00000000 -04 | 4 | Byte4: SDRAM容量与Bank数 | 0x85：bits[3:0] = 0101 代表单 Die 逻辑容量为 8Gbit；bits[7:4] = 1000 代表采用 4 个 Bank Group（每组包含 4 个 Banks，内部物理 Banks 总数为 16 个）。 其他可选值： · 0x14：单 Die 容量 4Gbit，不支持 Bank Group（0 Bank Group， 8 个 Bank），常见于旧式颗粒； · 0x44：单 Die 容量 4Gbit，采用 2 个 Bank Group 架构（每组 4 个 Banks，共 8 个 Banks，通常为 x16 颗粒配置）； · 0x45：单 Die 容量 8Gbit，采用 2 个 Bank Group 架构（每组 4 个 Banks，共 8 个 Banks，通常为 x16 颗粒配置）； · 0x84：单 Die 容量 4Gbit，采用 4 个 Bank Group 架构（每组 4 个 Banks，共 16 个 Banks）； · 0x85：单 Die 容量 8Gbit，采用 4 个 Bank Group 架构（每组 4 个 Banks，共 16 个 Banks）； · 0x86：单 Die 容量 16Gbit，采用 4 个 Bank Group 架构（每组 4 个 Banks，共 16 个 Banks）。 | JESD21-C Table 18 | JEDEC
00000000 -05 | 5 | Byte5: SDRAM物理寻址 | 0x21：bits[2:0] = 001 代表物理列地址宽度为 10 位（A0-A9）；bits[5:3] = 100 代表物理行地址宽度为 16 位（A0-A15）；bits[7:6] = 00 为逻辑保留。 其他可选值： · 0x11：14 位物理行地址宽，10 位物理列地址宽（对应 2Gb x8 和 2Gb x16 颗粒）； · 0x19：15 位物理行地址宽，10 位物理列地址宽（对应 4Gb x8 颗粒，4Gb x16 颗粒，或者 2Gb x4 颗粒）； · 0x21：16 位物理行地址宽，10 位物理列地址宽（对应 8Gb x8、8Gb x16 颗粒，或者是 4Gb x4 颗粒）； · 0x29：17 位物理行地址宽，10 位物理列地址宽（对应 8Gb x4 颗粒，16Gb x8 和 16Gb x16 颗粒）； · 0x31：18 位物理行地址宽，10 位物理列地址宽（对应 16Gb x4 颗粒）。 | JESD21-C Table 19-20 | JEDEC
00000000 -06 | 6 | Byte6: SDRAM主要封装类型 | 0x00：bit 7 = 0 代表芯片为主体 monolithic（单片非三维堆叠）DRAM 器件；bits[6:4] = 000 代表单芯片单 Die（SDP）封装；bits[1:0] = 00 代表信号负载为标准单载（Standard single-load）。 其他可选值： · 0x00：标准单芯片单 Die 封装（Monolithic SDP）； · 0x91：双芯片电学并联封装（DDP），CS0_n 与 CS1_n 独立物理选通，非 3DS 结构； · 0xA2：2 层硅穿孔堆叠（2H 3DS）非单片封装器件； · 0xB2：4 层硅穿孔堆叠（4H 3DS）非单片封装器件； · 0xC2：8 层硅穿孔堆叠（8H 3DS）非单片封装器件。 | JESD21-C 8.1.6 | JEDEC
00000000 -07 | 7 | Byte7: SDRAM可选物理特性 | 0x08：bits[3:0] = 1000 代表最大激活计数（MAC）为无限制（Unlimited MAC）；bits[5:4] = 00 代表最大激活窗口（tMAW）为 8192 * tREFI；bits[7:6] = 00 为规范保留位 其他可选值： · 0x00：最大激活窗口为 8192 * tREFI，且 最大激活计数（MAC）为未测试（Untested MAC） · 0x01：最大激活窗口为 8192 * tREFI，且 最大激活计数（MAC）限制为 700K · 0x04：最大激活窗口为 8192 * tREFI，且 最大激活计数（MAC）限制为 400K · 0x08：最大激活窗口为 8192 * tREFI，且 最大激活计数（MAC）为无限制（Unlimited MAC） · 0x11：最大激活窗口为 4096 * tREFI（bits[5:4]=01），且 最大激活计数（MAC）限制为 700K（bits[3:0]=0001） · 0x13：最大激活窗口为 4096 * tREFI（bits[5:4]=01），且 最大激活计数（MAC）限制为 500K（bits[3:0]=0011） | JESD21-C 8.1.7 | JEDEC
00000000 -08 | 8 | Byte8: 温度与物理刷新控制 | - 0x00 编写 DDR4 SPD时，无论内存颗粒物理上支持何种工业级扩展温区或刷新率，这一个字节都不能填入其他任何值，必须严格固定全填 0x00 | JESD21-C 8.1.8 | JEDEC
00000000 -09 | 9 | Byte9: 其他SDRAM可选功能 | 0x60：bits[7:6] = 01 代表模组物理支持标准 Post Package Repair（PPR，硬修复），且每个 Bank Group 支持一行故障修复；bit 5 = 1 代表物理支持 Soft Post Package Repair（sPPR，电学软修复）；bits[4:0] = 00000 为系统保留位，必须填 0 其他可选值： · 0x00：不支持 PPR 硬修复，且不支持 sPPR 软修复 · 0x40：仅物理支持标准 PPR 硬修复（每个 Bank Group 支持一行），不支持 sPPR 软修复 · 0x60：物理同时支持标准 PPR（硬修复）与 sPPR（电学软修复）故障物理隔离机制 | JESD21-C 8.1.9 | JEDEC
00000000 -0A | 10 | Byte10: 次级SDRAM封装类型 | 0x00：填充值 0x00 代表次级或背部 DRAM 封装和芯片层级完全对称，没有不同封装类型的混用。 其他可选值： · 0x00：纯对称式单面/双面封装，无次级异构 BGA 芯片； · 非零值：代表不对称模组中次级 DRAM 的逻辑封装细节，映射规则同 Byte 6。在不对称模组中（例如正面 8Gb 颗粒，背面 4Gb 颗粒），Byte 10 的 bits[7:4] 和 bits[1:0] 确实与 Byte 6 定义相同。但是，bits[3:2] 是 Byte 10 独有的，用于定义“DRAM 容量密度比例 (DRAM Density Ratio)”。例如 bits[3:2] = 01 代表 Rank 1/3 的颗粒容量比 Rank 0/2 小一个标准档位 普通对称内存条强制填 0x00 即可； | JESD21-C 8.1.10 | JEDEC
00000000 -0B | 11 | Byte11: 模组核心工作电压 | 0x03：bit 0 = 1 代表模组逻辑工作电压兼容标准 ，bit 1 = 1 代表该电压为正常运行的标称必需电平，不支持低功耗混用。 其他可选值： · 0x01：仅兼容过时的标准 核心高压； · 0x02：仅支持过时的标准 低压 DDR3L 级电压； · 0x03：纯标称 核心供电电压（DDR4 物理通道标配）； · 0x0B：模组工作于 下，但在超低功耗深度休眠下可耐受其他电压耐受机制。 bit 0 = 1 代表支持 1.2V 可操作，bit 1 = 1 代表支持 1.2V 耐受。在 DDR4 规范中，bits[7:2] 为保留位强制为 0，因此 0x03 是标准的且唯一的合法值。 | JESD21-C 8.1.11 | JEDEC
00000000 -0C | 12 | Byte12: 模组 Rank 数与位宽与对称性 | 0x01：bits[2:0] = 001 代表单颗物理颗粒的物理总线位宽为 8 位（x8）；bits[5:3] = 000 代表整条模组在物理走线上仅构成 1 个逻辑 Rank；bit 6 = 0 代表完全对称排布。 其他可选值： · 0x00：单 Rank 结构，采用 4 位位宽（x4）颗粒组成； · 0x01：单 Rank 结构，采用 8 位位宽（x8）颗粒组成； · 0x02：单 Rank 结构，采用 16 位位宽（x16）颗粒组成； · 0x08：双 Rank 结构，采用 4 位位宽（x4）颗粒组成（原 32GB 2Rx4 模组物理特征）； · 0x09：双 Rank 结构，采用 8 位位宽（x8）颗粒组成（双 Rank 消费级内存特征）； · 0x0A：双 Rank 结构，采用 16 位位宽（x16）极高负载无缓冲模组； · 0x18：四 Rank 结构，采用 4 位位宽（x4）颗粒堆叠模组。 | JESD21-C Table 33 | JEDEC
00000000 -0D | 13 | Byte13: 模组数据通道总位宽 | 0x03：bits[2:0] = 011 代表主物理数据总线电学宽度为 64 位；bits[4:3] = 00 代表物理扩展数据位宽为 0 位（即不带 ECC 通道的标准民用内存总线）。 其他可选值： · 0x01：主数据总线宽度为 16 位（常用于特种嵌入式系统）； · 0x02：主数据总线宽度为 32 位； · 0x03：标准 64 位物理主总线，无 ECC 物理校能纠错通道； · 0x0B：标准 64 位物理主总线加上 8 位有源纠错物理扩展通道（共 72 位 ECC 宽，原 RDIMM 走线特征）。 | JESD21-C 8.1.14 | JEDEC
00000000 -0E | 14 | Byte14: 模组板载热传感器 | 0x00：bit 7 = 0 代表模组 PCB 未集成片上独立 I2C 电气温度感应芯片（TS）；bits[6:0] 强制为 0。 其他可选值： · 0x00：无板载硬件物理热敏侦测层； · 0x80：物理集成了板载 JEDEC 级高精度 I2C 温度传感器（见于RDIMM）。 | JESD21-C 8.1.15 | JEDEC
00000000 -0F | 15 | Byte15: 模组特定扩展识别 | 0x00：代表无基础模块类型扩展。 其他可选值： · 0x00：标准 DRAM 物理介质； 当且仅当 Byte 3 的低四位（代表基础模块类型，如 UDIMM/RDIMM）的编码空间耗尽（即 bits[3:0] = 0000）时，系统才会来读取 Byte 15 作为补充的类型代码扩展 | JESD21-C 8.1.16 | JEDEC
00000010 -00 | 16 | Byte16: 系统标准保留字节区 | JEDEC保留字节区, 必须填0x00 | JESD21-C | JEDEC
00000010 -01 | 17 | Byte17: 时基基础分辨率比例 | 0x00: MTB(中等时基)=125ps, FTB(精细时基)=1ps。DDR4标准时基配置 | JESD21-C 8.1.17 | JEDEC
00000010 -02 | 18 | Byte18: 最短时钟工作周期 | 0x05：填充值 0x05 代表在 MTB（125ps）基准下，DRAM 核心最快额定运行周期为 0.625ns （即 DDR4-3200 规范所要求的 物理工作主频）。 其他可选值： · 0x08：物理限制最快周期为 0.937ns ，对应 DDR4-2133 等级； · 0x07：物理限制最快周期为 0.833ns，对应 DDR4-2400 等级；需联合 Byte 125 填入 FTB 微调值 -42，即 0xD6 · 0x06：物理限制最快周期为 0.750ns ，对应 DDR4-2666 等级。 - 0x06 物理限制最快周期为 0.682ns ，对应 DDR4-2933 等级；联合 Byte 125 填入 FTB 微调值 -68（0xBC） 对于无法被 0.125ns 整除的物理周期，必须联合 Byte 125 的 FTB（精细时基，1ps 即 0.001ns）进行负向微调扣减。 | JESD21-C 8.1.19 | JEDEC
00000010 -03 | 19 | Byte19: 最长时钟工作周期tCKAVGmax | 0x0D：填充值 0x0D 代表在 MTB（125ps）基准下，DRAM 允许的最长时钟工作周期为 1.625ns（限制系统最低工作主频不可低于约1.600ns ）。 其他可选值： · 0x0D：标准 DRAM 最慢允许周期为 ； · 0x0C：3DS 堆叠架构下，最慢工作时钟周期限制在 内。 “需联合 FTB 偏移值 -25 （0xE7）才能达到 JEDEC 要求的 1.600ns” | JESD21-C 8.1.20 | JEDEC
00000010 -04 | 20 | Byte20: CAS支持位掩码 (字节 1) | 0xF8：二进制掩码 11111000b 代表模组在此速度级别下兼容支持 CL = 10, 11, 12, 13, 14 延迟设置。 | JESD21-C 8.1.21 | JEDEC
00000010 -05 | 21 | Byte21: CAS支持位掩码 (字节 2) | 0xFF：二进制掩码 11111111b 代表支持 CL = 15, 16, 17, 18, 19, 20, 21, 22 延迟，完全激活了 DDR4-3200AA 要求的 22 个时钟延迟物理路径。 | JESD21-C | JEDEC
00000010 -06 | 22 | Byte22: CAS支持位掩码 (字节 3) | 0x02：二进制掩码 00000010b 代表模组兼容支持降频或特定超频环境下的 CL = 24 延迟。 | JESD21-C | JEDEC
00000010 -07 | 23 | Byte23: CAS支持位掩码 (字节 4) | 0x00：填充值 0x00 代表不支持任何大于 24 个时钟周期的 CAS 延迟。 | JESD21-C | JEDEC
00000010 -08 | 24 | Byte24: 最小列读出延迟 | 0x6E：填充值 0x6E 代表在 MTB 基准下，DRAM 的最小列读出延迟 物理下限为 （完全符合 DDR4-3200AA 规格规范）。 其他可选值： · 0x64：最小物理列延迟限制为 ，对应高带宽 DDR4-3200W 等级； · 0x6E：最小物理列延迟限制为 ，对应标准 DDR4-3200AA 等级； · 0x78：最小物理列延迟限制为 ，对应低带宽兼容型 DDR4-3200AB 规格。 | JESD21-C 8.1.22 | JEDEC
00000010 -09 | 25 | Byte25: 最小行到列选通延迟 | 0x6E：填充值 0x6E 代表最小行激活到列读写延迟 物理极限为 （对应 CL=22 时的时序闭合要求）。 其他可选值： · 0x64：行到列物理选通下限为 （对应 DDR4-3200W 级别）； · 0x6E：行到列物理选通下限为 （对应标准 DDR4-3200AA 级别）； · 0x78：行到列物理选通下限为 （对应兼容 DDR4-3200AB 级别）。 | JESD21-C 8.1.23 | JEDEC
00000010 -0A | 26 | Byte26: 最小行预充电延迟 | 0x6E：填充值 0x6E 代表最小行预充电关闭延迟 物理极限为 。 其他可选值： · 0x64：物理预充电关闭时间下限为 （对应 DDR4-3200W）； · 0x6E：物理预充电关闭时间下限为 （对应标准 DDR4-3200AA）； · 0x78：物理预充电关闭时间下限为 （对应兼容 DDR4-3200AB）。 | JESD21-C 8.1.24 | JEDEC
00000010 -0B | 27 | Byte27: tRASmin 与 tRCmin 的高位半字节合并区 | 0x11：高四位 bits[7:4] = 0001 代表最小行打开重置周期 的 12 位高 4 位（第 8-11 位）为 1；低四位 bits[3:0] = 0001 代表最小激活到预充电时间 的 12 位高 4 位为 1。 其他可选值： · 0x11： 与 的 MTB 计数值均处于 范围内，高位均标定为 1； · 0x00：物理时间极短，计数值均在 范围内，高位均为。 | JESD21-C 8.1.25 | JEDEC
00000010 -0C | 28 | Byte28: 延迟物理低位 | 0x00：填充值 0x00 与 Byte 27 的低四位（1）组合形成 12 位 LSB/MSB 十六进制值 0x100（十进制 256）。解算为实际物理时间为 （在 3200 速率下等效为 52 个 延迟）。 其他可选值： · 0x18：对应 物理行打开限制（常见于 DDR4-1600）； · 0x10：对应 物理行打开限制（常见于 DDR4-1866）； · 0x08：对应 物理行打开限制（常见于 DDR4-2133）； · 0x00：对应 物理行打开限制（对应 DDR4-2400 及以上速度级）。 | JESD21-C 8.1.26 | JEDEC
00000010 -0D | 29 | Byte29: 延迟物理低位 | 0x6E：填充值 0x6E（十进制 110）与 Byte 27 的高四位（1）组合形成 12 位 LSB/MSB 十六进制值 0x16E（十进制 366）。解算为实际物理生命周期为 （在 3200 速率下等效为 74 个 延迟）。 其他可选值： · 0x86：对应 ，适用于标准 DDR4-1600K； · 0x79：对应 ，适用于标准 DDR4-2133P； · 0x6E：对应 ，适用于标准 DDR4-3200AA 规格。 | JESD21-C 8.1.27 | JEDEC
00000010 -0E | 30 | Byte30: 延迟低位 | 0xF0：与 Byte 31 组合形成 16 位整复位值：。解算刷新恢复时间 ，符合 8Gb 密度颗粒的物理时序规格一要求。 其他可选值： · 0x20（高位 0x08）：对应 （4Gb 密度颗粒标准一恢复时间）； · 0xF0（高位 0x0A）：对应 （8Gb 密度颗粒标准一恢复时间）； · 0x30（高位 0x11）：对应 （16Gb 密度颗粒标准一恢复时间）。 | JESD21-C 8.1.28 | JEDEC
00000010 -0F | 31 | Byte31: 延迟高位 | 0x0A：填充值 0x0A 代表 的高 8 位。十进制为 10，物理权重大于 2560 个 MTB。 | JESD21-C 8.1.28 | JEDEC
00000020 -00 | 32 | Byte32: 2x工作模式刷新延迟 LSB | tRFC2 LSB: 联合byte33->0x0820x125ps=2080x125ps=260ns(tRFC1的1/2) | JESD21-C 8.1.29 | JEDEC
00000020 -01 | 33 | Byte33: 2x工作模式刷新延迟 MSB | tRFC2 MSB: 0x08->高8位, 联合byte32=0x0820=2080MTB | JESD21-C 8.1.29 | JEDEC
00000020 -02 | 34 | Byte34: 4x工作模式刷新延迟 LSB | tRFC4 LSB: 联合byte35->0x0500x125ps=1280x125ps=160ns(tRFC1的1/4) | JESD21-C 8.1.30 | JEDEC
00000020 -03 | 35 | Byte35: 4x工作模式刷新延迟 MSB | tRFC4 MSB: 0x05->高8位, 联合byte34=0x0500=1280MTB | JESD21-C 8.1.30 | JEDEC
00000020 -04 | 36 | Byte36: 最强激活窗口高位（tFAWmin） | 0x00：填充值 0x00 代表四次激活窗口时间 的高 4 位（第 8-11 位）为 0，高位无溢出。 高四位 Bits [7：4]：系统严格保留位（保留），规范明确要求，这 4 个比特位“必须被编码为 ”0000。它们与 tFAWmin 没有任何关系。 低四位 Bits [3：0]：tFAWmin 的最有效半字节（Most Significant Nibble） | JESD21-C 8.1.31 | JEDEC
00000020 -05 | 37 | Byte37: 最强激活窗口低位 | 0xA8：填充值 0xA8（十进制 168）与 Byte 36 的高位（0）组合解算。对应 ，符合 1KB 页面尺寸（x8 颗粒）下的物理去耦电容电荷恢复限制。 其他可选值： · 0x50：对应 ，对应 512B 页面尺寸（原 x4 架构下 32GB 模组时序配置）； · 0xA8：对应 ，对应 1KB 页面尺寸（目标 x8 颗粒配置，电学去耦缓冲要求）； · 0xF0：对应 ，对应 2KB 页面尺寸（通常用于高载 x16 颗粒配置）。 | JESD21-C 8.1.31 | JEDEC
00000020 -06 | 38 | Byte38: 跨组行激活延迟 | 0x14：填充值 0x14 代表跨 Bank Group 物理激活延迟 极限为 （在 3200 速率下等效为 4 个 周期）。 其他可选值： · 0x28：对应 ，通常用于 DDR4-1600 等级下的 1KB/2KB 页面激活； · 0x1B：对应 ，通常用于 DDR4-2400 等级下的 1KB 页面激活； · 0x14：对应 ，适用于高频 DDR4-3200 下的 1KB 页面跨组激活。 | JESD21-C 8.1.32 | JEDEC
00000020 -07 | 39 | Byte39: 同组行激活延迟 | 0x28：填充值 0x28 代表同 Bank Group 内不同 Bank 的物理激活延迟 MTB 粗调限制为 （需联合 Byte 118 扣减 100ps 得到 4.9ns）。 其他可选值： · 0x30：对应 ，通常用于 DDR4-1600 下的 1KB 页面同组激活； · 0x2B：对应 （联合 FTB 最终补偿出 5.3ns 物理延迟，适用于 DDR4-2133 规格）； · 0x28：对应 （联合 Byte 118 的 -100ps 偏置校准，精确锁定 3200AA 要求的 4.9ns）。 | JESD21-C 8.1.33 | JEDEC
00000020 -08 | 40 | Byte40: 同组列选通延迟 | 0x28：填充值 0x28 代表同 Bank Group 内部列读写选通最短间隔 极限为 （等效于 8 个 周期）。 其他可选值： · 0x32：对应 （等效于 10 个时钟周期，常见于 DDR4-1600）； · 0x2B：对应 （等效于 12 个时钟周期，常见于 DDR4-2133/1866）； · 0x28：对应 （等效于 16 个时钟周期，适用于标准 DDR4-2400 至 DDR4-3200）。 | JESD21-C 8.1.34 | JEDEC
00000020 -09 | 41 | Byte41: 最小写恢复周期 tWRmin 的高位半字节 | 0x00：填充值 0x00 代表最小写恢复周期的高 4 位半字节为 0，高位无溢出。 Bits [7：4] = 0000：为 JEDEC 系统严格保留位，必须强制填 0。 Bits [3：0] = 0000：代表最小写恢复时间（tWRmin）实际 12 位值中的高 4 位（MSB）为 0。 它必须与 Byte 42（低 8 位）拼接组合，才能形成最终的物理时长。两者组合最终填入 Hex 值。 | JESD21-C 8.1.35 | JEDEC
00000020 -0A | 42 | Byte42: 最小写恢复时间 | 0x78：写恢复绝对电学时间。对应 （在 物理主频下等效于 24 个 恢复时钟周期）。 | JESD21-C 8.1.35 | JEDEC
00000020 -0B | 43 | Byte43: 跨组/同组写转读延迟 tWTR_S/Lmin 的高位半字节 | 0x00：代表跨组与同组写转读延迟的高位半字节均为0。 Bits [7：4] = 0000：专门代表同组/长写转读延迟（tWTR_Lmin）的高 4 位（MSB）。它必须与 Byte 45（tWTR_Lmin 的低 8 位）拼接。 Bits [3：0] = 0000：专门代表跨组/短写转读延迟（tWTR_Smin）的高 4 位（MSB）。它必须与 Byte 44（tWTR_Smin 的低 8 位）拼接 | JESD21-C 8.1.36 | JEDEC
00000020 -0C | 44 | Byte44: 跨组写转读延迟 | 0x14：跨 Bank Group 的写命令转读命令延迟。电学延迟为 （等效于 4 个主时钟周期延迟）。 此字节必须与 Byte 43 的低 4 位拼接，构成 12 位完整的 tWTR_Smin 十六进制绝对值 （十进制 20）Bits [3:0]0x00x014。 | JESD21-C 8.1.36 | JEDEC
00000020 -0D | 45 | Byte45: 同组写转读延迟 | 0x3C：同 Bank Group 内写命令转读命令延迟。电学延迟为 （等效于 12 个主时钟周期延迟）。 | JESD21-C 8.1.36 | JEDEC
00000020~00000030 | 46-59 | Bytes 46-59: 预留 | JEDEC系统时序保留区, 必须填0x00 | JESD21-C 8.1.37 | JEDEC
00000030~00000040 | 60-77 | Bytes 60-77: 连接器→SDRAM位映射 | JESD21-C 8.1.38: 连接器到SDRAM的数据信号位映射(非SDRAM特性)。每半字节编码DQ位映射关系 | JESD21-C 8.1.38 | JEDEC
00000040~00000070 | 78-116 | Bytes 78-116: 预留 | JEDEC内部时序保留区(0x4E~0x74), 必须填0x00。共39字节 | JESD21-C 8.1.39 | JEDEC
00000070 -05 | 117 | Byte117: 同组列延迟精细时基修正 | 0x00：代表 无精细时基微调（ 偏差，通过中等时基即完成整除）。 | JESD21-C 8.1.40 | JEDEC
00000070 -06 | 118 | Byte118: 同组行延迟精细时基修正 | 0x9C：双补码编码 0x9C（十进制值 -100）代表同组激活延迟的精细时基修正值为 （），联合 Byte 39（）解算出真实的 物理极序。 其他可选值： · 0x00：代表同组激活延迟无精细时基微调（ 偏差，通过 MTB 即完成整除）； · 0x9C：代表提供 的负向精密物理偏差校准； · 0xB4：代表十进制值 -76，提供 的负向偏置，用于 DDR4-1866 时的级联计算。 | JESD21-C 8.1.40 | JEDEC
00000070 -07 | 119 | Byte119: 跨组行延迟精细时基修正 | 0x00：代表 物理延迟无精细时基偏移校准（）。 | JESD21-C 8.1.40 | JEDEC
00000070 -08 | 120 | Byte120: 行激活重置周期精细修正 | 0x00：代表 物理延迟无精细时基偏移校准（）。 | JESD21-C 8.1.40 | JEDEC
00000070 -09 | 121 | Byte121: 预充电延迟精细时基修正 | 0x00：代表 物理延迟无精细时基偏移校准（）。 | JESD21-C 8.1.40 | JEDEC
00000070 -0A | 122 | Byte122: 行激活延迟精细时基修正 | 0x00：代表 物理延迟无精细时基偏移校准（）。 | JESD21-C 8.1.40 | JEDEC
00000070 -0B | 123 | Byte123: 最短列读出时基精细修正 | 0x00：代表 物理延迟无精细时基偏移校准（）。 | JESD21-C 8.1.40 | JEDEC
00000070 -0C | 124 | Byte124: 最长时钟周期精细时基修正 | 0x00：代表 物理延迟无精细时基偏移校准（）。 | JESD21-C 8.1.40 | JEDEC
00000070 -0D | 125 | Byte125: 最短时钟周期精细时基修正 | 0x00：代表 物理延迟无精细时基偏移校准（）。 | JESD21-C 8.1.40 | JEDEC
00000070 -0E | 126 | Byte126: Block 0 底层时序校验和 LSB | 0x349E：由高字节 0x34 和低字节 0x9E 组成。根据 JEDEC 标准多项式 计算的前 126 字节 CRC-16 校验码，用以排除自检时序破坏。 | JESD21-C 8.1.41 | 必须重算
00000070 -0F | 127 | Byte127: Block 0 底层时序校验和 MSB | 0x349E：由高字节 0x34 和低字节 0x9E 组成。根据 JEDEC 标准多项式 计算的前 126 字节 CRC-16 校验码，用以排除自检时序破坏。 | JESD21-C 8.1.41 | 必须重算
00000080 -00 | 128 | Byte 128 (0x080): 模组标称高度与参考卡扩展 | 定义了 UDIMM / RDIMM / LRDIMM 模组的物理最大高度（涵盖散热器），以及为 Byte 130 提供版本号的扩充位 常用 Hex 填值选项（由 bits [7:5] 与 [4:0] 组合）： 0x11：代表标准服务器 RDIMM 高度 31.25mm（bits[4:0] = 10001，即 31 < 高度 ≤ 32mm），且参考卡版本在 Rev 0~3 之间（bits[7:5] = 000）。（二进制 000 10001） 0x04：代表 VLP（极低高度）RDIMM 高度 18.75mm（bits[4:0] = 00100，即 18 < 高度 ≤ 19mm），参考卡版本 Rev 0~3 之间。（二进制 000 00100） 0x0F：代表高度 29~30mm 之间（bits[4:0] = 01111）。（二进制 000 01111） |  | JEDEC
00000080 -01 | 129 | Byte 129 (0x081): 模组最大厚度 | 定义 PCB 正面（Front）和背面（Back）包含颗粒与散热元件的最大物理厚度。 0x01 往往代表这是一条最典型的单面内存条（Single-sided DIMM） 0x11 代表正面最大厚度 12mm，背面最大厚度 12mm（常规双面裸条） 0x21 代表正面最大厚度 23mm，背面 12mm（常用于正面带有 RCD 芯片或散热器的模组） 0x22 DRAM 厚度 1.2mm + 导热硅胶垫片 0.5mm + 金属装甲 0.5mm > 2.0mm |  | JEDEC
00000080 -02 | 130 | Byte 130 (0x082): 参考 Raw Card 代码 | 指示该内存条的 PCB 是基于 JEDEC 的哪一张公版设计图纸（Raw Card）及修订版本制造的。 - 0x "a" "b" ——> a:0 代表 Rev 0 b:0 代表 Raw Card A a:2 代表 Rev 1 b:1 代表 Raw Card B a:4 代表 Rev 2 b:2 代表 Raw Card C a:6 代表 Rev 3 - 0x1F 代表完全非标定制/自研设计，未使用任何 JEDEC 公版图纸（代码 ZZ） |  | JEDEC
00000080 -03 | 131 | Byte 131 (0x083):由Byte3决定以下场景： - UDIMM / SO-DIMM：从边缘连接器到 DRAM 的地址映射 - RDIMM 模组：DIMM 模组属性 - 负载降低模组 (LRDIMM)：DIMM 模组属性（扩展数据缓冲芯片） | 场景一：无缓冲模组 (UDIMM / SO-DIMM) - 从边缘连接器到 DRAM 的地址映射 含义：用来定义物理走线是否使用了镜像设计。 常用 Hex 填值选项： 0x00：代表 Rank 1 使用标准/非镜像走线（bit 0 = 0，其余保留位强制为 0） 0x01：代表 Rank 1 使用镜像走线（bit 0 = 1，其余保留位强制为 0） 场景二：寄存器模组 (RDIMM) - DIMM 模组属性 含义：用来定义板载 RCD 寄存器芯片的类型、数量以及 DRAM 的排布行数 由于 RCD 接管了信号，走线镜像在此不适用。 常用 Hex 填值选项（由 bits 7至4、3至2、1至0 组合转化而来）： 0x05：使用 DDR4RCD01 寄存器，1 行 DRAM，1 颗 RCD。（二进制 0000 01 01） 0x09：使用 DDR4RCD01 寄存器，2 行 DRAM，1 颗 RCD。（二进制 0000 10 01） 0x0D：使用 DDR4RCD01 寄存器，4 行 DRAM，1 颗 RCD。（二进制 0000 11 01） 0x15：使用 DDR4RCD02 寄存器，1 行 DRAM，1 颗 RCD。（二进制 0001 01 01） 0x19：使用 DDR4RCD02 寄存器，2 行 DRAM，1 颗 RCD。（二进制 0001 10 01） 。(注：这通常是 32GB 2Rx4 RDIMM 在使用新款 RCD 时的最常见填值)。 0x1D：使用 DDR4RCD02 寄存器，4 行 DRAM，1 颗 RCD。（二进制 0001 11 01） 场景三：负载降低模组 (LRDIMM) - DIMM 模组属性 含义：与 RDIMM 类似，但高位数据代表“寄存器 + 数据缓冲芯片(Data Buffer, DB)”的组合代号 常用 Hex 填值选项： 0x05：DDR4RCD01 + DDR4DB01，1 行 DRAM，1 颗 RCD。（二进制 0000 01 01） 0x09：DDR4RCD01 + DDR4DB01，2 行 DRAM，1 颗 RCD。（二进制 0000 10 01） 0x15：DDR4RCD02 + DDR4DB02，1 行 DRAM，1 颗 RCD。（二进制 0001 01 01） 0x19：DDR4RCD02 + DDR4DB02，2 行 DRAM，1 颗 RCD。（二进制 0001 10 01） | JESD21-C §9.2 | JEDEC
00000080 -04 | 132 | Byte 132：由Byte3决定以下场景： RDIMM 散热器方案 | 场景一：无缓冲模组 (UDIMM / SO-DIMM) - 系统保留区 含义：在无缓冲模组中，该字节未被定义，严禁写入数据，必须强制填入：0x00 场景二：寄存器模组 (RDIMM / LRDIMM) - RDIMM/LRDIMM 热扩展与散热器方案 含义：用于声明服务器内存是否在 PCB 外侧物理包裹了散热马甲（Heat Spreader） 常用 Hex 填值选项： - 0x00：代表该 RDIMM/LRDIMM 为“裸条”，未安装散热器（bit 7 = 0，bits [6:0] 强制为 0） - 0x80：代表该 RDIMM/LRDIMM 已安装散热器，且具体热学特征采用系统默认参数（bit 7 = 1，bits [6:0] 强制为 0） |  | JEDEC
00000080 -05 | 133 | Byte 133：由Byte3决定以下场景： 寄存器与数据缓冲器 制造商 ID 低位 | 场景一：无缓冲模组 (UDIMM / SO-DIMM) - 系统保留区 含义：UDIMM 没有 RCD 芯片，该字节无用，强制 Hex 填值：0x00 场景二：寄存器模组 (RDIMM) - RCD 制造商 ID 代码 (LSB) 含义：用于记录板载 RCD（寄存器）芯片供应商的 JEP-106 代码低字节。其中 bit 7 是奇偶校验位，bits [6:0] 代表延续计数（Continuation codes） 常用 Hex 填值选项： 0x00：如果不想声明，或者没有 RCD ID 信息，填入此值 (注：具体非零 Hex 值需根据 RCD 芯片原厂提供的数据手册填写)。 场景三：负载降低模组 (LRDIMM) - RCD 与数据缓冲器制造商 ID 代码 (LSB) 含义：不仅代表 RCD 芯片，同时代表配套的 Data Buffer（数据缓冲芯片）供应商的 JEP-106 代码低字节。 常用 Hex 填值选项： 0x00：未提供或未声明原厂信息 (注：具体非零 Hex 值同样严格依据芯片原厂的数据手册填写)。 |  | JEDEC
00000080 -06 | 134 | Byte 134：由Byte3决定以下场景： 寄存器与数据缓冲器 制造商 ID 高位 | 场景一：无缓冲模组 (UDIMM / SO-DIMM) - 系统保留区 含义：UDIMM 无此硬件，此字节完全无用，强制 Hex 填值：0x00 2. 场景二：寄存器模组 (RDIMM) - RCD 制造商 ID 代码 (MSB) 含义：记录板载 RCD（寄存器）芯片供应商 JEP-106 代码的高字节（bits [7:0] 代表最后非零字节） 常用 Hex 填值选项： 0x00：如果不想声明，或者无该信息，填入此值 (注：与 Byte 133 拼接使用，构成完整的 16 位厂家代码)。 3. 场景三：负载降低模组 (LRDIMM) - RCD 与数据缓冲器制造商 ID 代码 (MSB) 含义：代表 LRDIMM 板载的 RCD 与数据缓冲芯片供应商 JEP-106 代码的高字节 常用 Hex 填值选项： 0x00：未提供或未声明 (注：同上，根据芯片厂商给定的 JEP-106 代码填写)。 |  | JEDEC
00000080 -07 | 135 | Byte135: RCD 硬件固件版本号 | 0x00：无缓冲 UDIMM 硬件专属强制清零区。由于物理链路上不包含有源 RCD 寄存器及数据缓冲芯片，该物理存储单元必须强行清零，以防止 MRC 初始化引擎误读 RDIMM 专属控制字段而导致无法开机。 其他可选值： · 0x00：无 RCD 寄存器时钟驱动器配置（UDIMM 专属标配）； · 非零值：有源 RDIMM 包含物理寄存器时的专有时序和驱动配置参数。 | JESD21-C 9.2.7 | JEDEC
00000080 -08 | 136 | Byte136: 从寄存器到 DRAM 的地址映射 / 奇数 Rank 走线镜像 | 0x00：无缓冲 UDIMM 硬件专属强制清零区。由于物理链路上不包含有源 RCD 寄存器及数据缓冲芯片，该物理存储单元必须强行清零，以防止 MRC 初始化引擎误读 RDIMM 专属控制字段而导致无法开机。 其他可选值： 0x00：标准映射（标准映射） 释义：所有 Rank（包括正面和背面）的地址线与边缘连接器（金手指）保持完全一致的物理直连，没有任何地址线交叉翻转 适用场景：通常用于单面内存（如 1Rx4， 1Rx8），或者采用通孔工艺较少、无需在 PCB 背面做镜像优化布线的双面内存。 0x01：镜像映射 （镜像映射） 释义：Rank 0（偶数 Rank）保持标准直连映射，但 Rank 1（对于 LRDIMM 则是所有奇数 Rank）的特定地址与控制信号线在物理布线上进行了镜像对调 适用场景：目前绝大多数高密度 2U 服务器的 2Rx4、2Rx8 双面 RDIMM/LRDIMM 标配填值。 | JESD21-C 9.2.8 | JEDEC
00000080 -09 | 137 | Byte137: RCD 控制/地址信号物理通道输出 | 0x00：无缓冲 UDIMM 硬件专属强制清零区。由于物理链路上不包含有源 RCD 寄存器及数据缓冲芯片，该物理存储单元必须强行清零，以防止 MRC 初始化引擎误读 RDIMM 专属控制字段而导致无法开机。 其他可选值： · 0x00：无 RCD 寄存器时钟驱动器配置（UDIMM 专属标配）； · 非零值：有源 RDIMM 包含物理寄存器时的专有时序和驱动配置参数。 第一部分：高位 Hex 前缀 （Bits 7~4） —— 决定 CS 与 CA 的驱动力 0x0_：CS = 轻等，CA = 轻等 0x1_：CS = 轻等，CA = 中等 0x2_：CS = 轻等，CA = 强等 0x3_：CS = 轻等，CA = 极强（Very Strong） 0x4_：CS = 中等，CA = 轻等 0x5_：CS = 中等，CA = 中等（中等）（注：常规服务器最常用前缀） 0x6_：CS = 中等，CA = 强等 0x7_：CS = 中等，CA = 极强 0x8_：CS = 强等，CA = 轻等 0x9_：CS = 强等，CA = 中等 0xA_：CS = 强（强等），CA = 强（强等） 0xB_：CS = 强等，CA = 极强（Very Strong） 0xC_：CS = 极强（Very Strong），CA = 轻等（Light） 0xD_：CS = 极强（Very Strong），CA = 中等（Moderate） 0xE_：CS = 极强（Very Strong），CA = 强等（Strong） 0xF_：CS = 极强（Very Strong），CA = 极强（Very Strong） 第二部分：低位 Hex 后缀 （Bits 3~0） —— 决定 ODT 与 CKE 的驱动力 0x_0：ODT = 轻等，CKE = 轻等 0x_1：ODT = 轻等，CKE = 中等 0x_2：ODT = 轻等，CKE = 强（强等） 0x_3：ODT = 轻等，CKE = 极强（Very Strong） 0x_4：ODT = 中等（Moderate），CKE = 轻等（Light） 0x_5：ODT = 中等，CKE = 中等（中等）（注：常规服务器最常用后缀） 0x_6：ODT = 中等，CKE = 强（强等） 0x_7：ODT = 中等，CKE = 极强（Very Strong） 0x_8：ODT = 强等，CKE = 轻等 0x_9：ODT = 强（强等），CKE = 中等（中等） 0x_A：ODT = 强等，CKE = 强等 0x_B：ODT = 强等，CKE = 极强 0x_C：ODT = 极强（Very Strong），CKE = 轻等（Light） 0x_D：ODT = 极强（Very Strong），CKE = 中等（Moderate） 0x_E：ODT = 极强（Very Strong），CKE = 强（强等） 0x_F：ODT = 极强（Very Strong），CKE = 极强（Very Strong） | JESD21-C 9.2.9 | 按RCD配置
00000080 -0A | 138 | Byte138: RCD 时钟物理信号通道输出 / 时钟与数据缓冲器控制信号的 RCD 输出驱动强度（LRDIMM） | 0x00：无缓冲 UDIMM 硬件专属强制清零区。由于物理链路上不包含有源 RCD 寄存器及数据缓冲芯片，该物理存储单元必须强行清零，以防止 MRC 初始化引擎误读 RDIMM 专属控制字段而导致无法开机。 其他可选值： · 0x00：无 RCD 寄存器时钟驱动器配置（UDIMM 专属标配）； · 非零值：有源 RDIMM 包含物理寄存器时的专有时序和驱动配置参数。 0x00: 不支持斜率控制 ¦Y1，Y3时钟：轻等 ¦Y0，Y2时钟：轻等 0x01: 不支持斜率控制 ¦Y1，Y3时钟：轻等 ¦Y0，Y2时钟：中等 0x02: 不支持斜率控制 ¦Y1，Y3时钟：轻等 ¦Y0，Y2时钟： 强（强等） 0x03: 不支持斜率控制 ¦Y1，Y3时钟：轻等 ¦Y0，Y2时钟：非常强（极强） 0x04: 不支持斜率控制 ¦Y1，Y3时钟： 中等 ¦Y0，Y2时钟：轻等 0x05: 不支持斜率控制 ¦Y1，Y3时钟： 中等 ¦Y0，Y2时钟：中等 0x06: 不支持斜率控制 ¦Y1，Y3时钟： 中等 ¦Y0，Y2时钟： 强（强等） 0x07: 不支持斜率控制 ¦Y1，Y3时钟： 中等 ¦Y0，Y2时钟：非常强（极强） 0x08: 不支持斜率控制 ¦Y1，Y3时钟： 强（强等） ¦Y0，Y2时钟：轻等 0x09: 不支持斜率控制 ¦Y1，Y3时钟： 强（强等） ¦Y0，Y2时钟：中等 0x0A: 不支持斜率控制 ¦Y1，Y3时钟： 强（强等） ¦Y0，Y2时钟： 强（强等） 0x0B: 不支持斜率控制 ¦Y1，Y3时钟： 强（强等） ¦Y0，Y2时钟：非常强（极强） 0x0C: 不支持斜率控制 ¦Y1，Y3时钟：极强（Very Strong） ¦Y0，Y2时钟：轻等 0x0D: 不支持斜率控制 ¦Y1，Y3时钟：极强（Very Strong） ¦Y0，Y2时钟：中等 0x0E: 不支持斜率控制 ¦Y1，Y3时钟：极强（Very Strong） ¦Y0，Y2时钟： 强（强等） 0x0F: 不支持斜率控制 ¦Y1，Y3时钟：极强（Very Strong） ¦Y0，Y2时钟：非常强（极强） ▶ 组二：支持 RCD 输出斜率控制 （Slew Rate Control = Supported） （注：3200 频率等高端服务器规格极力推荐使用本组内的参数） 0x40: 支持斜率控制 ¦Y1，Y3时钟：轻等 ¦Y0，Y2时钟：轻等 0x41: 支持斜率控制 ¦Y1，Y3时钟：轻等 ¦Y0，Y2时钟：中等 0x42: 支持斜率控制 ¦Y1，Y3时钟：轻等 ¦Y0，Y2时钟： 强（强等） 0x43: 支持斜率控制 ¦Y1，Y3时钟：轻等 ¦Y0，Y2时钟：非常强（极强） 0x44: 支持斜率控制 ¦Y1，Y3时钟： 中等 ¦Y0，Y2时钟：轻等 0x45： 支持斜率控制 ¦Y1，Y3时钟： 中等 ¦Y0，Y2时钟： Moderate （中等） （注：3200AA 最佳推荐值） 0x46: 支持斜率控制 ¦Y1，Y3时钟： 中等 ¦Y0，Y2时钟： 强（强等） 0x47: 支持斜率控制 ¦Y1，Y3时钟： 中等 ¦Y0，Y2时钟：非常强（极强） 0x48: 支持斜率控制 ¦Y1，Y3时钟： 强（强等） ¦Y0，Y2时钟：轻等 0x49: 支持斜率控制 ¦Y1，Y3时钟： 强（强等） ¦Y0，Y2时钟：中等 0x4A: 支持斜率控制 ¦Y1，Y3时钟： 强（强等） ¦Y0，Y2时钟： 强（强等） 0x4B: 支持斜率控制 ¦Y1，Y3时钟： 强（强等） ¦Y0，Y2时钟：非常强（极强） 0x4C: 支持斜率控制 ¦Y1，Y3时钟：极强（Very Strong） ¦Y0，Y2时钟：轻等 0x4D: 支持斜率控制 ¦Y1，Y3时钟：极强（Very Strong） ¦Y0，Y2时钟：中等 0x4E: 支持斜率控制 ¦Y1，Y3时钟：极强（Very Strong） ¦Y0，Y2时钟： 强（强等） 0x4F: 支持斜率控制 ¦Y1，Y3时钟：极强（Very Strong） ¦Y0，Y2时钟：非常强（极强） | JESD21-C 9.2.10 | 按RCD配置
00000080~000000B0 | 139-191 | Bytes 139-191: 系统预留区 (139-156作为LRDIMM的核心配置区) | 0x00：无缓冲 UDIMM 硬件专属强制清零区。由于物理链路上不包含有源 RCD 寄存器及数据缓冲芯片，该物理存储单元必须强行清零，以防止 MRC 初始化引擎误读 RDIMM 专属控制字段而导致无法开机。 其他可选值： · 0x00：无 RCD 寄存器时钟驱动器配置（UDIMM 专属标配）； · 非零值：有源 RDIMM 包含物理寄存器时的专有时序和驱动配置参数。 | JESD21-C 9.2.11 | JEDEC
000000C0~000000F0 | 192-253 | Bytes 192-253: Hybrid/NVDIMM参数 | 此区域专用于Hybrid DIMM(内存+NVDIMM/PCM)。 UDIMM/RDIMM/LRDIMM 全填 0x00 | JESD21-C §9.3 | JEDEC
000000F0 -0E | 254 | CRC Block1 LSB | JESD21-C §9.2.12: CRC覆盖bytes 128~253, 多项式0x1021, 结果写入254(LSB)+255(MSB)。修改Block1任何字节后必须重算。初始值=0, 无反转。 | JESD21-C 9.2.12 | 必须重算
000000F0 -0F | 255 | CRC Block1 MSB | CRC高位字节, 联合byte254。同上, 修改Block1后必须重算。覆盖bytes 128~253 | JESD21-C 9.2.12 | 必须重算
00000100~00000130 | 256-319 | Bytes 256-319: 扩展功能(NVDIMM) | JESD21-C §10: 此区域专用于NVDIMM(非易失性DIMM)的扩展功能。标准RDIMM/UDIMM全部填0x00。共64字节 | JESD21-C §10 | JEDEC
00000140 -00 | 320 | 模组MFR ID L | JEP106制造商ID。低字节为连续编码, 高字节为最后一个非零字节。华智芯存专用ID=0x9192。自研填0x91(低)+0x92(高) | JESD21-C 8.2.1 | 自定义
00000140 -01 | 321 | 模组MFR ID H | 制造商ID高字节。0x9192是华智芯存已注册的JEP106 ID。自研固定值 | JESD21-C 8.2.1 | 自定义
00000140 -02 | 322 | 制造地点 | JESD21-C 8.2.2: 制造商自定义的产线/地点编码。自研可自行定义编码规则: 如01=成都A线, 02=成都B线等。参考值=0x01 | JESD21-C 8.2.2 | 自定义
00000140 -03 | 323 | 生产年(BCD) | JESD21-C 8.2.3: BCD编码的年份。0x26=2026年。每批烧录时按实际年份更新。当前2026年填0x26 | JESD21-C 8.2.3 | 自定义
00000140 -04 | 324 | 生产周(BCD) | JESD21-C 8.2.3: BCD编码的周数, 1-52。0x22=第22周。每批烧录时按实际生产周更新 | JESD21-C 8.2.3 | 自定义
00000140 -05 | 325 | 序列号字节0 | JESD21-C 8.2.4: 4字节序列号(byte325-328), 大端。byte325的最高有效字节。自研可自定义编码规则: 如批次号+流水号。参考值=0x01 | JESD21-C 8.2.4 | 自定义
00000140 -06 | 326 | 序列号字节1 | 序列号第2字节。自研自定义编码。每根模组应分配唯一序列号以支持追溯 | JESD21-C 8.2.4 | 自定义
00000140 -07 | 327 | 序列号字节2 | 序列号第3字节。自研自定义编码。32位序列号可支持~40亿个唯一值 | JESD21-C 8.2.4 | 自定义
00000140 -08 | 328 | 序列号字节3 | 序列号最低有效字节。自研自定义。每根模组唯一种编码, 用于RMA追溯 | JESD21-C 8.2.4 | 自定义
00000140~00000150 | 329-348 | Bytes 329-348: Part Number(20B) | ⚠ JESD21-C 8.2.5: PN固定20字节ASCII(不是18字节!)。规则: 右对齐, 不足左侧空格填充(0x20)。华智芯存PN=HZDU00ZSB32008318(含后缀_AC表示A修订版), 但SPD中PN存放20字符, 超出部分截断/自定义。自研按产品PN实际值填写, 确保20字节包含完整PN。注意: 实际dump中华智芯存PN含_AC后缀, 自研产品确定PN后按20字节ASCII写入 | JESD21-C 8.2.5 | 自定义
00000150 -0D | 349 | 模块修订码 | ⚠ JESD21-C 8.2.6: 修订码在byte349, 不是byte347! ASCII字符表示修订级别。'A'(0x41)=初始版, 'B'(0x42)=第一次修订, 依此类推。自研初始填0x41 此字段实质反映了“模组制造商的 PCB/Assembly 修订级别，可能与 Byte 128/130 的公版 Raw Card 修订级别不同” | JESD21-C 8.2.6 | 自定义
00000150 -0E | 350 | DRAM MFR ID L | ⚠ JESD21-C 8.2.7: DRAM制造商ID在byte350-351, 不是byte348-349! 自研使用海力士颗粒, 填0x80AD。若更换颗粒供应商(如三星=0x80CE、美光=0x802C)需更新 | JESD21-C 8.2.7 | 自定义
00000150 -0F | 351 | DRAM MFR ID H | 0x80AD=SK Hynix。依据颗粒填写, 固定此值。JEP106编码规则: 低字节在串行ID中最后出现 | JESD21-C 8.2.7 | 自定义
00000160 -00 | 352 | Byte 352：DRAM 步进/硅片修订版本 | 定义了模组上所搭载 DRAM 颗粒的供应商硅片修订级别（在半导体制造中通常被称为“步进”或“Die Revision”） 。对于没有提供或无需标明 DRAM 步进信息的内存模组，规范要求必须将其编程为默认的未定义状态 常用 Hex 填值选项（直接填入十六进制，无二进制拆分）： 0x00：代表 DRAM 颗粒版本为步进 0 (Stepping 0) 0x01：代表 DRAM 颗粒版本为步进 1 (Stepping 1) 0x31：代表 DRAM 颗粒版本为步进 3.1 (Stepping 3.1) 0xA3：代表 DRAM 颗粒版本为步进 A3 (Stepping A3) 0xB1：代表 DRAM 颗粒版本为步进 B1 (Stepping B1) 0xFF：代表未定义 / 未提供 DRAM 步进信息 (Stepping information not provided)（注：绝大多数常规内存条如果无法确认确切的晶圆批次，通常强制填入 0xFF） |  | JEDEC
00000161~0000017D | 353-383 | Bytes 353-383: 模块制造商自定义数据(RCD配置) | JESD21-C 8.2.8: 此区域为模组制造商自定义数据。对RDIMM通常存储RCD(Register Clock Driver)的初始化配置值(Mustang-F等)。必须参考所选RCD芯片的datasheet和推荐配置填写。 但自研RCD型号可能不同需硬件确认。⚠ 此区域错误可能导致RDIMM无法初始化! | JESD21-C 8.2.8 | 需RCD Datasheet
0000017E~0000017F | 382-383 | Bytes 382-383：保留区 | 保留区，必须填 0x00 (Reserved) |  | JEDEC
00000180~000001F0 | 384-511 | Bytes 384-511: 终端用户可编程(自由区) | ⚠ JESD21-C §12: 此128字节不是'JEDEC预留', 而是'终端用户可编程'区域(End User Programmable)! 可存放自定义数据如: 测试日志、品质追溯信息、RMA历史、序列号扩展、模组配对信息等。自研可充分利用此区域建立内部追溯体系。若无自定义需求默认填0x00。 | JESD21-C §12 | 自由
要点总结
1. JEDEC固定(≈85%): 按JEDEC标准值填写, 不可更改。包括SPD标识(byte0-2), 模组类型(byte3), 寻址/密度(byte4-5), 全部时序参数(byte18-45), 保留区(byte46-116), 引脚映射(byte60-77)等。这些字节来自JESD21-C和JESD79-4C标准, 与颗粒型号和模组规格绑定
2. 自定义(≈10%): Part Number(byte329-348=20B ASCII), 模组MFR ID(0x9192), 生产日期(byte323-324), 序列号(byte325-328), 修订码(byte349=0x41), DRAM MFR ID(byte350-351=0x80AD)。这些值由华智芯存自行定义
3. 颗粒相关(≈3%): 参考海力士(SK Hynix) real dump。包括Fine Offset(byte117-125), 引脚映射(byte60-77), 可选特性(byte7-9)。海力士颗粒的特有编码值需保留
4. RDIMM寄存器(≈2%): 参考海力士RCD配置(byte128-138, byte352-383)。需RCD芯片datasheet确认, 硬件设计团队需参与决策
5. 最后一步——CRC重算! 所有内容确定后必须用多项式0x1021重算两个CRC: Base Config CRC@byte126-127(覆盖byte0-125), Block1 CRC@byte254-255(覆盖byte128-253)。CRC=0x0000的SPD在部分主板上不能被识别!

## 时序区
核心频率与 CAS 延迟支持
偏移位址 | 字节 | 字段名称 | 解读 | Hex值(3200AA)
00000010 -02 | Byte 18 | tCKAVGmin - 最短时钟工作周期 | tCKAVGmin 的 MTB 基础值
00000010 -03 | Byte 19 | tCKAVGmax - 最长时钟工作周期 | tCKAVGmax 的 MTB 基础值
00000010 -04 | Byte 20 | CAS Latencies Supported - CAS 延迟支持位掩码（字节1/4） | CAS 支持位掩码的第一字节，掩码覆盖起步/低频 CL 档位（如 CL 7~14 或 23~30）。四个字节组成的 32 位二进制掩码用于告诉主板内存控制器支持哪些整数 CL 档位。
00000010 -05 | Byte 21 | CAS Latencies Supported - CAS 延迟支持位掩码（字节2/4） | CAS 支持位掩码的第二字节，掩码覆盖中频 CL 档位（如 CL 15~22 或 31~38）。
00000010 -06 | Byte 22 | CAS Latencies Supported - CAS 延迟支持位掩码（字节3/4） | CAS 支持位掩码的第三字节，掩码覆盖高频 CL 档位（如 CL 23~30 或 39~46）。
00000010 -07 | Byte 23 | CAS Latencies Supported - CAS 延迟支持位掩码（字节4/4，Bit7=高/低延迟范围标志） | CAS 支持位掩码的第四字节，其最高位 (Bit 7) 定义了整个 32 位掩码代表的是低延迟范围 (CL 7~36) 还是高延迟范围 (CL 23~52)。
00000070 -0C | Byte 124 | tCKAVGmax - 最长时钟工作周期（FTB） | tCKAVGmax 的 FTB 精细微调值
00000070 -0D | Byte 125 | tCKAVGmin - 最短时钟工作周期（FTB） | tCKAVGmin 的 FTB 精细微调值
主时序（Primary Timings）
偏移位址 | 字节 | 字段名称 | 解读 | Hex值(3200AA)
00000010 -08 | Byte 24 | CL (CAS Latency) - 最小列读出/选通延迟 | tAAmin 的 MTB 基础值
00000010 -09 | Byte 25 | tRCD (RAS to CAS Delay) - 最小行到列选通延迟 | tRCDmin 的 MTB 基础值
00000010 -0A | Byte 26 | tRP (Row Precharge Delay) - 最小行预充电时间 | tRPmin 的 MTB 基础值
00000010 -0B | Byte 27 | tRAS (Active to Precharge Delay) - 最小行激活到预充电时间 | tRASmin 的低 8 位 (LSB)
00000010 -0C | Byte 28 | tRAS (Active to Precharge Delay) - 最小行激活到预充电时间 | tRASmin 的高 4 位 (MSB)，与 Byte 28 组合成 12 位值
00000070 -09 | Byte 121 | tRP (Row Precharge Delay) - 最小行预充电时间 | tRPmin 的 FTB 精细微调值
00000070 -0A | Byte 122 | tRCD (RAS to CAS Delay) - 最小行到列选通延迟 | tRCDmin 的 FTB 精细微调值
00000070 -0B | Byte 123 | CL (CAS Latency) - 最小列读出/选通延迟 | tAAmin 的 FTB 精细微调值
次时序（Secondary Timings/Sub-timings）
00000010 -0B | Byte 27 | tRC (Active to Active/Refresh Delay) - 最小激活到激活/刷新延迟 | tRCmin 的高 4 位 (MSB)，bits[7:4] | Hex值(3200AA)
00000010 -0D | Byte 29 | tRC (Active to Active/Refresh Delay) - 最小激活到激活/刷新延迟 | tRCmin 的低 8 位 (LSB)
00000010 -0E | Byte 30 | tRFC1 (Refresh Recovery Delay 1X) - 刷新恢复时间(1X) | tRFC1min 的低 8 位 (LSB)
00000010 -0F | Byte 31 | tRFC1 (Refresh Recovery Delay 1X) - 刷新恢复时间(1X) | tRFC1min 的高 8 位 (MSB)
00000020 -00 | Byte 32 | tRFC2 (Refresh Recovery Delay 2X) - 刷新恢复时间(2X) | tRFC2min 的低 8 位 (LSB)
00000020 -01 | Byte 33 | tRFC2 (Refresh Recovery Delay 2X) - 刷新恢复时间(2X) | tRFC2min 的高 8 位 (MSB)
00000020 -02 | Byte 34 | tRFC4 (Refresh Recovery Delay 4X) - 刷新恢复时间(4X) | tRFC4min 的低 8 位 (LSB)
00000020 -03 | Byte 35 | tRFC4 (Refresh Recovery Delay 4X) - 刷新恢复时间(4X) | tRFC4min 的高 8 位 (MSB)
00000020 -04 | Byte 36 | tFAW (Four Activate Window) - 四次激活窗口时间 | tFAWmin 的高 4 位 (MSB)，bits[3:0]
00000020 -05 | Byte 37 | tFAW (Four Activate Window) - 四次激活窗口时间 | tFAWmin 的低 8 位 (LSB)
00000020 -06 | Byte 38 | tRRD_S (Activate to Activate Delay Short) - 跨组激活到激活延迟 | tRRD_Smin 的 MTB 基础值
00000020 -07 | Byte 39 | tRRD_L (Activate to Activate Delay Long) - 同组激活到激活延迟 | tRRD_Lmin 的 MTB 基础值
00000020 -08 | Byte 40 | tCCD_L (CAS to CAS Delay Long) - 同组列到列选通延迟 | tCCD_Lmin 的 MTB 基础值
00000020 -09 | Byte 41 | tWR (Write Recovery Time) - 写恢复时间 | tWRmin 的高 4 位 (MSB)，bits[3:0]
00000020 -0A | Byte 42 | tWR (Write Recovery Time) - 写恢复时间 | tWRmin 的低 8 位 (LSB)
00000020 -0B | Byte 43 | tWTR_S (Write to Read Delay Short) - 跨组写转读延迟 | tWTR_Smin 的高 4 位 (MSB)，bits[3:0]
00000020 -0B | Byte 43 | tWTR_L (Write to Read Delay Long) - 同组写转读延迟 | tWTR_Lmin 的高 4 位 (MSB)，bits[7:4]
00000020 -0C | Byte 44 | tWTR_S (Write to Read Delay Short) - 跨组写转读延迟 | tWTR_Smin 的低 8 位 (LSB)
00000020 -0D | Byte 45 | tWTR_L (Write to Read Delay Long) - 同组写转读延迟 | tWTR_Lmin 的低 8 位 (LSB)
00000070 -05 | Byte 117 | tCCD_L (CAS to CAS Delay Long) - 同组列到列选通延迟 | tCCD_Lmin 的 FTB 精细微调值
00000070 -06 | Byte 118 | tRRD_L (Activate to Activate Delay Long) - 同组激活到激活延迟 | tRRD_Lmin 的 FTB 精细微调值
00000070 -07 | Byte 119 | tRRD_S (Activate to Activate Delay Short) - 跨组激活到激活延迟 | tRRD_Smin 的 FTB 精细微调值
00000070 -08 | Byte 120 | tRC (Active to Active/Refresh Delay) - 最小激活到激活/刷新延迟 | tRCmin 的 FTB 精细微调值